## 表紙
津山市ごみ焼却場等撤去工事
数量計算書（参考）
令和元年度
津 山 市

## ①-1地下構造物設計書対応
①-1 地下構造物数量計算書
No. | 建屋名称 | 対象部 |  | 計算式 | [7 empty] | 全体(㎥） | [5 empty] | 図面整理番号 |  | 備考
[13 empty] | 汚染区画 |  | 非汚染区画 |  | その他
[6 empty] | φ |  | L |  | ｎ |  |  | 一次掘削(㎥） | 二次掘削(㎥） | 一次掘削(㎥） | 二次掘削(㎥）
1 | 粗大ごみ処理施設棟 | 支柱基礎柱部 |  | 0.55 | × | 0.55 | × | 0.35 | × | 13 | ＝ | 1.38 | 1.06 | 0 | 0.32 | 0 |  | 86:基礎伏図（13箇所） | 89：基礎リスト（0.55×0.55×0.35） | 0.21㎥（B2⑥）
2 |  | 支柱基礎ベース | F1 | 1.8 | × | 0.9 | × | 0.85 | × | 2 | ＝ | 2.75 | 2.75 | 0 | 0 | 0 |  | 86:基礎伏図（2箇所） | 89：基礎リスト（1.80×0.90×0.85） | 2.75㎥（B2⑥）
3 |  |  | F1a | 1.8 | × | 0.9 | × | 0.8 | × | 2 | ＝ | 2.59 | 1.3 | 0 | 1.29 | 0 |  | 86:基礎伏図（2箇所） | 89：基礎リスト（1.80×0.90×0.80）
4 |  |  | F2 | 2.7 | × | 0.9 | × | 0.85 | × | 2 | ＝ | 4.13 | 4.13 | 0 | 0 | 0 |  | 86:基礎伏図（2箇所） | 89：基礎リスト（2.70×0.90×0.85）
5 |  |  | F2a | 2.7 | × | 0.9 | × | 0.85 | × | 2 | ＝ | 4.13 | 4.13 | 0 | 0 | 0 |  | 86:基礎伏図（2箇所） | 89：基礎リスト（2.70×0.90×0.85）
6 |  |  | F3 | 1.8 | × | 1.8 | × | 0.85 | × | 5 | ＝ | 13.77 | 8.26 | 0 | 5.51 | 0 |  | 86:基礎伏図（5箇所） | 89：基礎リスト（1.80×1.80×0.85）
7 |  | 地中梁 | FG1 | 0.4 | × | 1.05 | × | 4.2 | × | 4 | ＝ | 7.06 | 7.06 | 0 | 0 | 0 |  | 86:基礎伏図（4箇所） | 91：RC梁リスト（0.4×1.05）
8 |  |  | FG1 | 0.4 | × | 1.05 | × | 5.45 | × | 4 | ＝ | 9.16 | 9.16 | 0 | 0 | 0 |  | 86:基礎伏図（4箇所） | 91：RC梁リスト（0.4×1.05）
9 |  |  | FG1 | 0.4 | × | 1.05 | × | 6.95 | × | 4 | ＝ | 11.68 | 8.76 | 0 | 2.92 | 0 |  | 86:基礎伏図（4箇所） | 91：RC梁リスト（0.4×1.05）
10 |  |  | FG1 | 0.4 | × | 1.05 | × | 6.45 | × | 4 | ＝ | 10.84 | 9.48 | 0 | 1.36 | 0 |  | 86:基礎伏図（4箇所） | 91：RC梁リスト（0.4×1.05）
11 |  |  | FG1 | 0.4 | × | 1.05 | × | 5.95 | × | 2 | ＝ | 5 | 5 | 0 | 0 | 0 |  | 86:基礎伏図（2箇所） | 91：RC梁リスト（0.4×1.05） | 2.5㎥（B2⑥）
12 |  |  | FG2 | 0.5 | × | 1.15 | × | 5.95 | × | 2 | ＝ | 6.84 | 6.84 | 0 | 0 | 0 |  | 86:基礎伏図（2箇所） | 91：RC梁リスト（0.5×1.15）
13 |  |  | FG1 | 0.4 | × | 1.05 | × | 5.7 | × | 4 | ＝ | 9.58 | 4.79 | 0 | 4.79 | 0 |  | 86:基礎伏図（4箇所） | 91：RC梁リスト（0.4×1.05） | 4.79㎥（B2⑥）
14 |  | シュレッダー基礎 |  | 5.13 | × | 3.95 | × | 2.05 | × | 1 | ＝ | 41.5 | 0 | 0 | 41.5 | 0 |  | 86:基礎伏図（1箇所） | 90：シュレッダー基礎詳細図 （5.13×3.95×2.05）
15 |  | 誘引送風機基礎 |  | 5 | × | 3.1 | × | 0.7 | × | 1 | ＝ | 10.85 | 10.85 | 0 | 0 | 0 |  | 102：No.3排ガス及びダスト処理棟 共通外構図
16 |  | 誘引送風機ラップルコンクリート |  | 5 | × | 3.1 | × | 0.4 | × | 1 | ＝ | 6.2 | 6.2 | 0 | 0 | 0 |  | 102：No.3排ガス及びダスト処理棟 共通外構図
17 |  | 土間コンクリート | （17.00m×21.00m×-3.93㎡-20.26㎡-15.50㎡）×0.10m | [7 empty] | ＝ | 31.73 | 27.38 | 0 | 4.35 | 0 |  | 86:基礎伏図（1箇所） |  | 5.0㎥（B2⑥）
18 |  | 配水槽 | 当初設計数量 | [8 empty] | 4.6 | 1.3 | 0 | 3.3 | 0 |  | 94:No.2簡易水道ポンプ室 S44簡易水道受水排水槽計画図 |  | 1.30㎥（B2⑥）
19 |  | 油サービスタンク基礎 | 当初設計数量 | [8 empty] | 0.8 | 0.8 | 0 | 0 | 0 |  | 73：No.2油サービスタンク | 93：No.2 6300L重油タンク防油堤 | 0.80㎥（B2⑥）
20 |  | 防油堤 | 当初設計数量 | [8 empty] | 3.6 | 3.6 | 0 | 0 | 0 |  |  |  | 3.60㎥（B2⑥）
21 |  | 油水分離槽 | 当初設計数量 | [8 empty] | 0.6 | 0.6 | 0 | 0 | 0 |  |  |  | 0.6㎥（A2⑥）
22 |  | ポンプ室 | 当初設計数量 | [8 empty] | 1.7 | 0 | 0 | 1.7 | 0 |  | 92：No.2粗大ごみ処理施設棟 ポンプ室現況図
23 |  | 灰出しバンカ基礎 | 当初設計数量 | [8 empty] | 12 | 12 | 0 | 0 | 0 |  | 105 ：No.3排ガス及びダスト処理棟 共通外構図 |  | 6.0㎥（B3③）
24 | [10 empty] | 小計 | 202.49 | 135.45 | 0 | 67.04 | 0 | 0
25 | 排ガス及びダスト処理棟 | 支柱基礎柱部 | F1 | 0.55 | × | 0.55 | × | 0.8 | × | 4 | ＝ | 0.97 | 0.72 | 0 | 0.25 | 0 |  | 100：No.3排ガス及びダスト処理棟 基礎伏図・基礎リスト（4箇所） | （0.55×0.55×0.8） | 0.25㎥（B3③）
26 |  |  | F2 | 0.55 | × | 0.55 | × | 0.8 | × | 3 | ＝ | 0.73 | 0.49 | 0 | 0.24 | 0 |  | 100：No.3排ガス及びダスト処理棟 基礎伏図・基礎リスト（3箇所） | （0.55×0.55×0.8）
27 |  |  | F3 | 0.55 | × | 0.55 | × | 0.3 | × | 2 | ＝ | 0.18 | 0.09 | 0 | 0.09 | 0 |  | 100：No.3排ガス及びダスト処理棟 基礎伏図・基礎リスト（2箇所） | （0.55×0.55×0.3）
28 |  |  | F4 | 0.55 | × | 0.55 | × | 0.8 | × | 3 | ＝ | 0.73 | 0.49 | 0 | 0.24 | 0 |  | 100：No.3排ガス及びダスト処理棟 基礎伏図・基礎リスト（3箇所） | （0.55×0.55×0.8） | 0.24㎥（A3⑨）
29 |  | 支柱基礎ベース部 | F1 | 3 | × | 3 | × | 0.6 | × | 4 | ＝ | 21.6 | 14.4 | 0 | 7.2 | 0 |  | 100：No.3排ガス及びダスト処理棟 基礎伏図・基礎リスト（4箇所） | （3.00×3.00×0.6） | 8.10㎥（B3③）
30 |  |  | F2 | 2.6 | × | 2.6 | × | 0.6 | × | 3 | ＝ | 12.17 | 9.51 | 0 | 2.66 | 0 |  | 100：No.3排ガス及びダスト処理棟 基礎伏図・基礎リスト（3箇所） | （2.60×2.60×0.6） | 2.0㎥（A3⑨）
31 |  |  | F3 | 2.6 | × | 2.6 | × | 1.1 | × | 2 | ＝ | 14.87 | 7.44 | 0 | 7.43 | 0 |  | 100：No.3排ガス及びダスト処理棟 基礎伏図・基礎リスト（2箇所） | （2.60×2.60×1.1）
32 |  |  | F4 | 2.2 | × | 2.2 | × | 0.6 | × | 3 | ＝ | 8.71 | 4.36 | 0 | 4.35 | 0 |  | 100：No.3排ガス及びダスト処理棟 基礎伏図・基礎リスト（3箇所） | （2.20×2.20×0.6）
33 |  | 地中梁 | FG1 | 0.45 | × | 1.05 | × | 4.45 | × | 2 | ＝ | 4.21 | 4.21 | 0 | 0 | 0 |  | 100：No.3排ガス及びダスト処理棟 基礎伏図・基礎リスト（2箇所） | 103：No.3排ガス及びダスト処理棟 地中梁リスト・架構配筋図（0.45×1.05）
34 |  |  | FG2 | 0.45 | × | 1.05 | × | 6.45 | × | 2 | ＝ | 6.1 | 3.05 | 0 | 3.05 | 0 |  | 100：No.3排ガス及びダスト処理棟 基礎伏図・基礎リスト（2箇所） | 103：No.3排ガス及びダスト処理棟 地中梁リスト・架構配筋図（0.45×1.05） | 3.05㎥（B3③）
35 |  |  | FG3 | 0.45 | × | 1.05 | × | 3.2 | × | 2 | ＝ | 3.02 | 1.51 | 0 | 1.51 | 0 |  | 100：No.3排ガス及びダスト処理棟 基礎伏図・基礎リスト（2箇所） | 103：No.3排ガス及びダスト処理棟 地中梁リスト・架構配筋図（0.45×1.05）
36 |  |  | FG4 | 0.45 | × | 1.05 | × | 6.7 | × | 2 | ＝ | 6.33 | 5.67 | 0 | 0.66 | 0 |  | 100：No.3排ガス及びダスト処理棟 基礎伏図・基礎リスト（2箇所） | 103：No.3排ガス及びダスト処理棟 地中梁リスト・架構配筋図（0.45×1.05） | 3.16㎥（B3③）
37 |  |  | FG4 | 0.45 | × | 1.05 | × | 6.45 | × | 2 | ＝ | 6.1 | 4.58 | 0 | 1.52 | 0 |  | 100：No.3排ガス及びダスト処理棟 基礎伏図・基礎リスト（2箇所） | 103：No.3排ガス及びダスト処理棟 地中梁リスト・架構配筋図（0.45×1.05） | 1.52㎥（B3③）
38 |  |  | FG5 | 0.45 | × | 1.05 | × | 6.45 | × | 1 | ＝ | 3.05 | 3.05 | 0 | 0 | 0 |  | 100：No.3排ガス及びダスト処理棟 基礎伏図・基礎リスト（1箇所） | 103：No.3排ガス及びダスト処理棟 地中梁リスト・架構配筋図（0.45×1.05）
39 |  |  | FG6 | 0.45 | × | 1.05 | × | 4.45 | × | 2 | ＝ | 4.21 | 2.11 | 0 | 2.1 | 0 |  | 100：No.3排ガス及びダスト処理棟 基礎伏図・基礎リスト（1箇所） | 103：No.3排ガス及びダスト処理棟 地中梁リスト・架構配筋図（0.45×1.05）
40 |  |  | FG6 | 0.45 | × | 1.05 | × | 6.45 | × | 2 | ＝ | 6.1 | 3.05 | 0 | 3.05 | 0 |  | 100：No.3排ガス及びダスト処理棟 基礎伏図・基礎リスト（2箇所） | 103：No.3排ガス及びダスト処理棟 地中梁リスト・架構配筋図（0.45×1.05） | 3.05㎥（A3⑨）
41 |  |  | FG6 | 0.45 | × | 1.05 | × | 3.2 | × | 1 | ＝ | 1.51 | 1.51 | 0 | 0 | 0 |  | 100：No.3排ガス及びダスト処理棟 基礎伏図・基礎リスト（1箇所） | 103：No.3排ガス及びダスト処理棟 地中梁リスト・架構配筋図（0.45×1.05）
42 |  |  | FG7 | 0.45 | × | 1.05 | × | 6.7 | × | 1 | ＝ | 3.17 | 2.55 | 0 | 0.62 | 0 |  | 100：No.3排ガス及びダスト処理棟 基礎伏図・基礎リスト（1箇所） | 103：No.3排ガス及びダスト処理棟 地中梁リスト・架構配筋図（0.45×1.05）
43 |  | 土間コンクリート | （12.00m×18.00m×-1.21㎡-0.91㎡-0.61㎡-0.91㎡）×0.10m | [7 empty] | ＝ | 21.24 | 15.93 | 0 | 5.31 | 0 |  |  |  | 6.50㎥（B3③）,0.90㎥(A3⑨）
44 | [10 empty] | 小計 | 125 | 84.72 | 0 | 40.28 | 0 | 0
45 | 旧焼却炉 | 旧煙突基礎 天端 |  | 0.5 | × | 1.76 | × | 0.73 | × | 16 | ＝ | [6 empty] | 127：旧焼却炉 煙突図
46 |  | 旧煙突基礎 下端 |  | 0.5 | × | 5.25 | × | 2.18 | × | 16 | ＝
47 |  | フーチング上部 | 1.2/3×（10.28㎡＋91.56㎡＋√939.08） | [7 empty] | ＝ | 52.91 | 44.09 | 0 | 8.82 | 0
48 |  | フーチング下部 |  | 91.55 | × |  |  | 0.65 |  |  | ＝ | 59.51 | 0 | 49.6 | 0 | 9.91
49 |  | 旧焼却炉基礎ベース | F1 | 2.27 | × |  |  | 0.75 |  | 4 | ＝ | 6.81 | 6.81 | 0 | 0 | 0 |  | 116：旧焼却炉 杭基礎伏図（4箇所） |  | 3.40㎥(B2⑥）
50 |  |  | F2 | 2.2 | × | 2.2 | × | 0.75 | × | 4 | ＝ | 14.52 | 14.52 | 0 | 0 | 0 |  | 116：旧焼却炉 杭基礎伏図（4箇所）
51 |  |  | F3 | 1.8 | × | 1.8 | × | 0.75 | × | 2 | ＝ | 4.86 | 4.86 | 0 | 0 | 0 |  | 116：旧焼却炉 杭基礎伏図（2箇所）
52 |  |  | F4 | 0.83 | × |  |  | 19.9 |  | 1 | ＝ | 16.52 | 0 | 0 | 16.52 | 0 |  | 116：旧焼却炉 杭基礎伏図（1箇所）
53 |  |  | F5 | 0.9 | × | 0.9 | × | 0.75 | × | 4 | ＝ | 2.43 | 1.62 | 0 | 0.81 | 0 |  | 116：旧焼却炉 杭基礎伏図（4箇所） |  | 1.21㎥(B2⑥）
54 | [10 empty] | 小計 | 157.56 | 71.9 | 49.6 | 26.15 | 9.91 | 0
55 | [12 empty] | 27.81
No. | 建屋名称 | 対象部 |  | 計算式 | [7 empty] | 全体(㎥） | [5 empty] | 図面整理番号 |  | 備考
[13 empty] | 汚染区画 |  | 非汚染区画 |  | その他
[6 empty] | φ |  | L |  | ｎ |  |  | 一次掘削(㎥） | 二次掘削(㎥） | 一次掘削(㎥） | 二次掘削(㎥）
56 | 可燃ごみ処理施設棟 | 支柱基礎ベース | f1 | 1 | × | 1 | × | 0.8 | × | 11 | ＝ | 8.8 | 5.92 | 0 | 2.88 | 0 |  | 72:No.1可燃ごみ処理施設棟 杭 伏図（11箇所） | 74:No.1可燃ごみ処理施設棟 1階 伏図（11箇所） | 119:No.1可燃ごみ処理施設棟 杭仕様 基礎配筋リスト（1.00×1.00×0.80）
57 |  |  | f2 | 2 | × | 1 | × | 0.85 | × | 5 | ＝ | 8.5 | 3.4 | 0 | 5.1 | 0 |  | 72:No.1可燃ごみ処理施設棟 杭 伏図（10箇所） | 74:No.1可燃ごみ処理施設棟 1階 伏図（10箇所） | 119:No.1可燃ごみ処理施設棟 杭仕様 基礎配筋リスト（2.00×1.00×0.85）
58 |  |  | f3a | 2.78 |  |  | × | 0.85 | × | 2 | ＝ | 4.73 | 2 | 0 | 2.73 | 0 |  | 72:No.1可燃ごみ処理施設棟 杭 伏図（5箇所） | 74:No.1可燃ごみ処理施設棟 1階 伏図（5箇所） | 119:No.1可燃ごみ処理施設棟 杭仕様 基礎配筋リスト（2.78㎡×0.85） 2.0㎥（B119）
59 |  |  | f3b | 3.72 |  |  | × | 0.85 | × | 2 | ＝ | 6.32 | 4.74 | 0 | 1.58 | 0 |  | 72:No.1可燃ごみ処理施設棟 杭 伏図（2箇所） | 74:No.1可燃ごみ処理施設棟 1階 伏図（2箇所） | 119:No.1可燃ごみ処理施設棟 杭仕様 基礎配筋リスト（3.78㎡×0.85） 4.74㎥（B119）
60 |  |  | f4 | 2 | × | 2 | × | 0.85 | × | 2 | ＝ | 6.8 | 5.1 | 0 | 1.7 | 0 |  | 72:No.1可燃ごみ処理施設棟 杭 伏図（2箇所） | 74:No.1可燃ごみ処理施設棟 1階 伏図（2箇所） | 119:No.1可燃ごみ処理施設棟 杭仕様 基礎配筋リスト（2.00×2.00×0.85） 5.10㎥（B119）
61 |  | 旧誘引送風機基礎 |  | 2.15 | × | 3.69 | × | 0.55 | × | 1 | ＝ | 4.36 | 4.36 | 0 | 0 | 0 |  | 72:No.1可燃ごみ処理施設棟 杭 伏図（2.15×3.69×0.55） | 74:No.1可燃ごみ処理施設棟 1階 伏図（1箇所） | 2.18㎥（B4②）
62 |  | 地中梁 | G82 | 0.35 | × | 0.85 | × | 5.2 | × | 2 | ＝ | 3.09 | 1.55 | 0 | 1.54 | 0 |  | 74:No.1可燃ごみ処理施設棟 1階 伏図（2箇所） | 78:No.1可燃ごみ処理施設棟 梁配筋リスト | （0.35×0.85）
63 |  |  | G85 | 0.35 | × | 0.75 | × | 3.9 | × | 2 | ＝ | 2.05 | 1.03 | 0 | 1.02 | 0 |  | 74:No.1可燃ごみ処理施設棟 1階 伏図（2箇所） | 78:No.1可燃ごみ処理施設棟 梁配筋リスト | （0.35×0.75）
64 |  |  | G87 | 0.35 | × | 0.75 | × | 3.9 | × | 2 | ＝ | 2.05 | 1.03 | 0 | 1.02 | 0 |  | 74:No.1可燃ごみ処理施設棟 1階 伏図（2箇所） | 78:No.1可燃ごみ処理施設棟 梁配筋リスト | （0.35×0.75）
65 |  |  | G83 | 0.35 | × | 0.85 | × | 5.2 | × | 1 | ＝ | 1.55 | 1.03 | 0 | 0.52 | 0 |  | 74:No.1可燃ごみ処理施設棟 1階 伏図（1箇所） | 78:No.1可燃ごみ処理施設棟 梁配筋リスト | （0.35×0.85） 1.03㎥（B4②）
66 |  |  | G84 | 0.35 | × | 0.85 | × | 5.2 | × | 1 | ＝ | 1.55 | 1.55 | 0 | 0 | 0 |  | 74:No.1可燃ごみ処理施設棟 1階 伏図（1箇所） | 78:No.1可燃ごみ処理施設棟 梁配筋リスト | （0.35×0.85） 1.55㎥（B4②）
67 |  |  | G86 | 0.35 | × | 0.75 | × | 3.9 | × | 2 | ＝ | 2.05 | 1.03 | 0 | 1.02 | 0 |  | 74:No.1可燃ごみ処理施設棟 1階 伏図（2箇所） | 78:No.1可燃ごみ処理施設棟 梁配筋リスト | （0.35×0.75） 1.02㎥（B4②）
68 |  |  | G88 | 0.35 | × | 0.75 | × | 3.9 | × | 2 | ＝ | 2.05 | 2.05 | 0 | 0 | 0 |  | 74:No.1可燃ごみ処理施設棟 1階 伏図（2箇所） | 78:No.1可燃ごみ処理施設棟 梁配筋リスト | （0.35×0.75） 2.05㎥（B4②）
69 |  |  | b9 | 0.3 | × | 0.75 | × | 6 | × | 1 | ＝ | 1.35 | 1.35 | 0 | 0 | 0 |  | 74:No.1可燃ごみ処理施設棟 1階 伏図（1箇所） | 78:No.1可燃ごみ処理施設棟 梁配筋リスト | （0.30×0.750） 1.35㎥（B4②）
70 |  | 土間コンクリート |  | （6.00m×18.00m-8.00㎡-5.56㎡-7.74㎡-8.00㎡-7.93㎡）×0.15 | [6 empty] | ＝ | 10.62 | 8 | 0 | 2.62 | 0 |  | 74:No.1可燃ごみ処理施設棟 1階 伏図（1箇所） |  | 5.33㎥（B4②）
71 |  | 中和沈殿槽基礎部 |  | （2.46×2.46-2.00×2.00）×0.65 | [6 empty] | ＝ | 1.33 | 0 | 0 | 1.33 | 0 |  | 71:No.1可燃ごみ処理施設棟 中和沈殿槽 詳細図
72 |  |  |  | (1.70×2.46－1.50×2.0）×0.65 | [6 empty] | ＝ | 0.77 | 0 | 0 | 0.77 | 0
73 |  |  |  | (1.20×4.16－1.00×3.76）×0.65 | [6 empty] | ＝ | 0.8 | 0 | 0 | 0.8 | 0
74 |  |  |  | (1.50×2.20－1.40×2.00）×0.65 | [6 empty] | ＝ | 0.33 | 0 | 0 | 0.33 | 0
75 |  |  |  | (1.0×0.25）×2.23×4 | [6 empty] | ＝ | 2.23 | 0 | 0 | 2.23 | 0
76 |  |  |  | (1.22×0.25）×（2.46＋0.50） | [6 empty] | ＝ | 0.9 | 0 | 0 | 0.9 | 0
77 |  |  |  | (1.20-0.50）×4.16×0.25 | [6 empty] | ＝ | 0.73 | 0 | 0 | 0.73 | 0
78 |  |  |  | 1.50×2.20×0.25 | [6 empty] | ＝ | 0.83 | 0 | 0 | 0.83 | 0
79 |  | クリーンルーム土間コンクリート |  | 1.95 | × | 1.7 | × | 0.15 |  |  | ＝ | 0.5 | 0 | 0 | 0.5 | 0 |  | 65:No.1可燃ごみ処理施設棟 1階 平面詳細図（1.95×1.70）
80 | [10 empty] | 小計 | 74.29 | 44.14 | 0 | 30.15 | 0 | 0
81 | 可燃ごみ処理施設棟ピット部 | 階段基礎 |  | 0.58 | × | 3.85 | × | 3.62 | × |  | ＝ | 8.08 | 8.08 | 0 | 0 | 0 |  | 14:No.1可燃ごみ処理施設棟 1階 平面図 | 65:No.1可燃ごみ処理施設棟 1階 平面詳細図 | 70:No.1可燃ごみ処理施設棟 フライトコンベヤー出口詳細図
82 |  | 階段ステップ | X10側 | 1/2 | × | 0.2 | × | 0.24 | × | 19.5 | ＝
83 |  |  |  |  | × | 1.08 |  |  |  |  | ＝ | 0.51 | 0.51 | 0 | 0 | 0
84 |  |  | X9側 | 1/2 | × | 0.2 | × | 0.24 | × | 13.5 | ＝
85 |  |  |  |  | × | 1 |  |  |  |  | ＝ | 0.32 | 0.32 | 0 | 0 | 0
86 |  | 階段側壁 |  | 1/2 | × | 4.1 | × | 3.4 | × | 0.6 | ＝ | 4.18 | 4.18 | 0 | 0 | 0
87 |  | 建物（ピット部）
88 |  | 基礎 | Ｆ6 | 0.74 | × |  | × |  | × | 1 | ＝ | 0.74 | 0 | 0 | 0 | 0.74 |  | 73:No.1可燃ごみ処理施設棟 地下伏図（1箇所） | 119:No.1可燃ごみ処理施設棟 杭仕様 基礎配筋リスト（2.30×2.30×0.50）
89 |  |  |  | 2.3 | × | 2.3 | × | 0.5 | × | 1 | ＝ | 2.65 | 0 | 0 | 0 | 2.65
90 |  |  | Ｆ5 | 0.69 | × |  |  |  | × | 1 | ＝ | 0.69 | 0 | 0 | 0 | 0.69 |  | 73:No.1可燃ごみ処理施設棟 地下伏図（1箇所） | 119:No.1可燃ごみ処理施設棟 杭仕様 基礎配筋リスト（2.20×2.20×0.50）
91 |  |  |  | 2.2 | × | 2.2 | × | 0.5 | × | 1 | ＝ | 2.42 | 0 | 0 | 0 | 2.42
92 |  |  | Ｆ8 | 4 | × | 3 | × | 0.8 | × | 1 | ＝ | 9.6 | 0 | 0 | 0 | 9.6 |  | 73:No.1可燃ごみ処理施設棟 地下伏図（1箇所） | 119:No.1可燃ごみ処理施設棟 杭仕様 基礎配筋リスト（4.00×3.00×0.80）
93 |  |  | Ｆ5 | 0.69 | × |  |  |  | × | 1 | ＝ | 0.69 | 0 | 0 | 0 | 0.69 |  | 73:No.1可燃ごみ処理施設棟 地下伏図（1箇所） | 119:No.1可燃ごみ処理施設棟 杭仕様 基礎配筋リスト（2.20×2.20×0.50）
94 |  |  |  | 2.2 | × | 2.2 | × | 0.5 | × | 1 | ＝ | 2.42 | 0 | 0 | 0 | 2.42
95 |  |  | Ｆ1 | 0.08 | × |  |  |  | × | 3 | ＝ | 0.24 | 0 | 0 | 0 | 0.24 |  | 73:No.1可燃ごみ処理施設棟 地下伏図（3箇所） | 119:No.1可燃ごみ処理施設棟 杭仕様 基礎配筋リスト（1.20×1.20×0.50）
96 |  |  |  | 1.2 | × | 1.2 | × | 0.5 | × | 3 | ＝ | 2.16 | 0 | 0 | 0 | 2.16
97 |  |  | Ｆ3 | 0.31 | × |  |  |  | × | 3 | ＝ | 0.93 | 0 | 0 | 0 | 0.93 |  | 73:No.1可燃ごみ処理施設棟 地下伏図（3箇所） | 119:No.1可燃ごみ処理施設棟 杭仕様 基礎配筋リスト（1.20×1.20×0.50）
98 |  |  |  | 1.8 | × | 1.8 | × | 0.5 | × | 3 | ＝ | 4.86 | 0 | 0 | 0 | 4.86
99 |  |  | Ｆ4 | 0.56 | × |  | × |  | × | 2 | ＝ | 1.12 | 0 | 0 | 0 | 1.12 |  | 73:No.1可燃ごみ処理施設棟 地下伏図（2箇所） | 119:No.1可燃ごみ処理施設棟 杭仕様 基礎配筋リスト（2.00×2.00×0.50）
100 |  |  |  | 2 | × | 2 | × | 0.5 | × | 2 | ＝ | 4 | 0 | 0 | 0 | 4
101 |  |  | Ｆ2 | 0.12 | × |  | × |  | × | 8 | ＝ | 0.96 | 0 | 0 | 0 | 0.96 |  | 73:No.1可燃ごみ処理施設棟 地下伏図（8箇所） | 119:No.1可燃ごみ処理施設棟 杭仕様 基礎配筋リスト（1.50×1.50×0.50）
102 |  |  |  | 1.5 | × | 1.5 | × | 0.5 | × | 8 | ＝ | 9 | 0 | 0 | 0 | 9
103 |  | X11-2749 Y3’,Y5 | Ｆ2 | 0.14 | × |  | × |  | × | 2 | ＝ | 0.28 | 0 | 0 | 0 | 0.28 |  | 73:No.1可燃ごみ処理施設棟 地下伏図（2箇所） | 119:No.1可燃ごみ処理施設棟 杭仕様 基礎配筋リスト（1.50×1.50×0.50）
104 |  |  |  | 1.5 | × | 1.5 | × | 0.5 | × | 2 | ＝ | 2.25 | 0 | 0 | 0 | 2.25
105 | 地中梁 | X7-Y2～Y6 | FG37,38・39,40 | 0.3 | × | 0.7 | × | 16.2 | × | 1 | ＝ | 3.4 | 0 | 0 | 0 | 3.4 |  | 73:No.1可燃ごみ処理施設棟 地下伏図（3本） | 78:No.1可燃ごみ処理施設棟 梁配筋リスト（0.3×0.7）
106 |  | X7+1,195-Y2～Y6 | FG65～69 | 0.4 | × | 0.8 | × | 12.2 | × | 1 | ＝ | 3.9 | 0 | 0 | 0 | 3.9 |  | 73:No.1可燃ごみ処理施設棟 地下伏図（5本） | 78:No.1可燃ごみ処理施設棟 梁配筋リスト（0.4×0.8）
107 |  | X9-1,109-Y2～Y6 | FG71,71',72～74 | 0.4 | × | 0.8 | × | 12.2 | × | 1 | ＝ | 3.9 | 0 | 0 | 0 | 3.9 |  | 73:No.1可燃ごみ処理施設棟 地下伏図（5本） | 78:No.1可燃ごみ処理施設棟 梁配筋リスト（0.4×0.8）
108 |  | X9 | FG75 | 0.4 | × | 0.8 | × | 2.4 | × | 1 | ＝ | 0.77 | 0 | 0 | 0 | 0.77 |  | 73:No.1可燃ごみ処理施設棟 地下伏図（1本） | 78:No.1可燃ごみ処理施設棟 梁配筋リスト（0.4×0.8）
109 |  | X9+2,100-Y2～Y5 | Fb1～3 | 0.3 | × | 2.1 | × | 15.4 | × | 1 | ＝ | 9.7 | 0 | 0 | 0 | 9.7 |  | 73:No.1可燃ごみ処理施設棟 地下伏図（5本） | 78:No.1可燃ごみ処理施設棟 梁配筋リスト（0.3×2.1）
110 |  | X11-2,749-Y1～Y5 | FG76～81 | 0.4 | × | 0.8 | × | 16.6 | × | 1 | ＝ | 5.31 | 0 | 0 | 0 | 5.31 |  | 73:No.1可燃ごみ処理施設棟 地下伏図（6本） | 78:No.1可燃ごみ処理施設棟 梁配筋リスト（0.4×0.8）
111 |  | Y1-X9～X11 | FG45 | 0.4 | × | 0.8 | × | 4.91 | × | 1 | ＝ | 1.57 | 0 | 0 | 0 | 1.57 |  | 73:No.1可燃ごみ処理施設棟 地下伏図（1本） | 78:No.1可燃ごみ処理施設棟 梁配筋リスト（0.4×0.8）
112 |  | Y2-X7～X11 | FG47～49 | 0.4 | × | 0.8 | × | 10.351 | × | 1 | ＝ | 3.31 | 0 | 0 | 0 | 3.31 |  | 73:No.1可燃ごみ処理施設棟 地下伏図（3本） | 78:No.1可燃ごみ処理施設棟 梁配筋リスト（0.4×0.8）
113 |  | Y2-X9～X11 | FG49上増打 | 0.3 | × | 1.3 | × | 2.326 | × | 1 | ＝ | 0.91 | 0 | 0 | 0 | 0.91 |  | 73:No.1可燃ごみ処理施設棟 地下伏図（1本） | 78:No.1可燃ごみ処理施設棟 梁配筋リスト（0.4×0.8） | 63:No.1可燃ごみ処理施設棟 断面図
114 |  | Y2+2,385-X7～X11 | FG51,52 | 0.4 | × | 0.8 | × | 9.856 | × | 1 | ＝ | 3.15 | 0 | 0 | 0 | 3.15 |  | 73:No.1可燃ごみ処理施設棟 地下伏図（2本） | 78:No.1可燃ごみ処理施設棟 梁配筋リスト（0.4×0.8）
115 |  | Y3’-X7～X11 | FG53～55 | 0.4 | × | 0.8 | × | 10.751 | × | 1 | ＝ | 3.44 | 0 | 0 | 0 | 3.44 |  | 73:No.1可燃ごみ処理施設棟 地下伏図（3本） | 78:No.1可燃ごみ処理施設棟 梁配筋リスト（0.4×0.8）
No. | 建屋名称 | 対象部 |  | 計算式 | [7 empty] | 全体(㎥） | [5 empty] | 図面整理番号 |  | 備考
[13 empty] | 汚染区画 |  | 非汚染区画 |  | その他
[6 empty] | φ |  | L |  | ｎ |  |  | 一次掘削(㎥） | 二次掘削(㎥） | 一次掘削(㎥） | 二次掘削(㎥）
116 |  | Y4-X7～X11 | FG56～58 | 0.4 | × | 0.8 | × | 10.751 | × | 1 | ＝ | 3.44 | 0 | 0 | 0 | 3.44 |  | 73:No.1可燃ごみ処理施設棟 地下伏図（3本） | 78:No.1可燃ごみ処理施設棟 梁配筋リスト（0.4×0.8）
117 |  | Y5-860-X7～X11 | FG53～55 | 0.4 | × | 0.8 | × | 10.751 | × | 1 | ＝ | 3.44 | 0 | 0 | 0 | 3.44 |  | 73:No.1可燃ごみ処理施設棟 地下伏図（3本） | 78:No.1可燃ごみ処理施設棟 梁配筋リスト（0.4×0.8）
118 |  | Y5’-X7～X11 | FG59～61 | 0.4 | × | 0.8 | × | 10.351 | × | 1 | ＝ | 3.31 | 0 | 0 | 0 | 3.31 |  | 73:No.1可燃ごみ処理施設棟 地下伏図（3本） | 78:No.1可燃ごみ処理施設棟 梁配筋リスト（0.4×0.8）
119 | B1Fスラブ | X7～+1,195-Y2～Y5’ | BS5 | 0.3 | × | 0.995 | × | 16.4 | × | 1 | ＝ | 4.9 | 0 | 0 | 0 | 4.9 |  | 73:No.1可燃ごみ処理施設棟 地下伏図（5箇所） | 79:No.1可燃ごみ処理施設棟 床配筋リスト（0.3）
120 |  | X7～X9-Y2～Y5’ | BS4,5 | 0.3 | × | 4.296 | × | 16 | × | 1 | ＝ | 20.62 | 0 | 0 | 0 | 20.62 |  | 73:No.1可燃ごみ処理施設棟 地下伏図（5箇所） | 79:No.1可燃ごみ処理施設棟 床配筋リスト（0.3）
121 |  | X9～X10-Y2～Y5’ | BS6,7 | 0.3 | × | 3.431 | × | 16 | × | 1 | ＝ | 16.47 | 0 | 0 | 0 | 16.47 |  | 73:No.1可燃ごみ処理施設棟 地下伏図（5箇所） | 79:No.1可燃ごみ処理施設棟 床配筋リスト（0.3）
122 |  | X9～X10-5,500+Y1 | ﾋﾟｯﾄ底BS11 | 0.5 | × | 4 | × | 3.8 | × | 1 | ＝ | 7.6 | 0 | 0 | 0 | 7.6 |  | 73:No.1可燃ごみ処理施設棟 地下伏図（1箇所） | 79:No.1可燃ごみ処理施設棟 床配筋リスト（0.5）
123 |  | X9～X10,Y1-2,500 | ﾋﾟｯﾄ上S13 | 0.15 | × | 2.201 | × | 2.35 | × | 1 | ＝ | 0.78 | 0 | 0 | 0 | 0.78 |  | 73:No.1可燃ごみ処理施設棟 地下伏図（1箇所） | 79:No.1可燃ごみ処理施設棟 床配筋リスト（0.15）
124 |  | X10～X11,Y1-2,500 | BS9 | 0.35 | × | 3.175 | × | 2.9 | × | 1 | ＝ | 3.22 | 0 | 0 | 0 | 3.22 |  | 73:No.1可燃ごみ処理施設棟 地下伏図（1箇所） | 79:No.1可燃ごみ処理施設棟 床配筋リスト（0.35）
125 |  | X9～X11,Y1～Y2 | BS10 | 0.35 | × | 4.651 | × | 2.6 | × | 1 | ＝ | 4.23 | 0 | 0 | 0 | 4.23 |  | 73:No.1可燃ごみ処理施設棟 地下伏図（1箇所） | 79:No.1可燃ごみ処理施設棟 床配筋リスト（0.35）
126 |  | X10～X11-Y2～Y5’ | BS8,9 | 0.35 | × | 2.625 | × | 16 | × | 1 | ＝ | 14.7 | 0 | 0 | 0 | 14.7 |  | 73:No.1可燃ごみ処理施設棟 地下伏図（1箇所） | 79:No.1可燃ごみ処理施設棟 床配筋リスト（0.35）
127 | B1F壁 | X7-Y2～Y6 | W6 | 0.25 | × | 16.2 | × | 2.4 | × | 1 | ＝ | 9.72 | 0.97 | 0 | 0 | 8.75 |  | 73:No.1可燃ごみ処理施設棟 地下伏図（4箇所） | 75:No.1可燃ごみ処理施設棟 軸組図其の1（X7通軸組図） | 79:No.1可燃ごみ処理施設棟 床配筋リスト（0.25）
128 |  | X9～X11'-Y1-2,500 | W14’ | 0.3 | × | 5.3 | × | 2.5 | × | 1 | ＝ | 3.98 | 0.4 | 0 | 0 | 3.58 |  | 73:No.1可燃ごみ処理施設棟 地下伏図（2箇所） | 76:No.1可燃ごみ処理施設棟 軸組図其の2（X9通軸組図） | 79:No.1可燃ごみ処理施設棟 床配筋リスト（0.30）
129 |  | X9-Y1～Y2 | W14 | 0.25 | × | 2.4 | × | 3.175 | × | 1 | ＝ | 1.91 | 0.19 | 0 | 0 | 1.72 |  | 73:No.1可燃ごみ処理施設棟 地下伏図（1箇所） | 76:No.1可燃ごみ処理施設棟 軸組図其の2（X9通軸組図） | 79:No.1可燃ごみ処理施設棟 床配筋リスト（0.25）
130 |  | X11-1,749-Y1-2,500～Y5' | W13,14 | 0.25 | × | 16.2 | × | 3.55 | × | 1 | ＝ | 14.38 | 1.44 | 0 | 0 | 12.94 |  | 73:No.1可燃ごみ処理施設棟 地下伏図（7箇所） | 76:No.1可燃ごみ処理施設棟 軸組図其の2（X11-1,749通軸組図） | 79:No.1可燃ごみ処理施設棟 床配筋リスト（0.25）
131 |  | Y1～Y1-2,500-X9～X10 | W14',15’ | 0.3 | × | 4.402 | × | 2.5 | × | 1 | ＝ | 3.3 | 0.33 | 0 | 0 | 2.97 |  | 73:No.1可燃ごみ処理施設棟 地下伏図（2箇所） | 76:No.1可燃ごみ処理施設棟 軸組図其の2（Y1-2,500通軸組図） | 79:No.1可燃ごみ処理施設棟 床配筋リスト（0.30）
132 |  | Y1-X9～X10 | W15 | 0.3 | × | 4.651 | × | 3.925 | × | 1 | ＝ | 5.48 | 0.55 | 0 | 0 | 4.93 |  | 73:No.1可燃ごみ処理施設棟 地下伏図（1箇所） | 76:No.1可燃ごみ処理施設棟 軸組図其の2（Y1通軸組図） | 79:No.1可燃ごみ処理施設棟 床配筋リスト（0.30）
133 | [10 empty] | 小計 | 218.94 | 16.97 | 0 | 0 | 201.97 | 0
134 | 可燃ごみ処理施設棟煙突 | 煙突地下部（CO） |  | 19.12㎥－12.98㎥ | [6 empty] | ＝ | 6.14 | 0 | 0 | 6.14 | 0
135 |  | 煙突基礎 天端 |  | 0.79 | × | 3.52 |  | 3.52 |  |  | ＝
136 |  | 下端 |  | 0.5 | × | 5.1 |  | 2.11 |  | 16 | ＝
137 |  | フーチング上部 |  | 1.2/3×（9.73㎡＋86.09㎡＋√837.86） | [6 empty] | ＝ | 49.9 | 0 | 8.3 | 0 | 41.6
138 |  | フーチング下部 |  | 86.09 | × |  |  | 0.45 |  |  | ＝ | 38.74 | 0 | 6.5 | 0 | 32.24
139 | [10 empty] | 小計 | 94.78 | 0 | 14.8 | 6.14 | 73.84 | 0
140
141 | 資材倉庫 | コンクリート | [9 empty] | 21.93 | 0 | 0 | 21.93 | 0
142 | 作業会社事務所 | コンクリート | [9 empty] | 3.1 | 0 | 0 | 3.1 | 0
143 | スチール物置 | 土間コンクリート | [9 empty] | 0.9 | 0 | 0 | 0.9 | 0
144 | [10 empty] | 小計 | 25.93 | 0 | 0 | 25.93 | 0 | 0
145
146 | [10 empty] | 合計 | 898.99 | 353.18 | 64.4 | 195.69 | 285.72 | 0

## 1-1地下構造物 （2）仕様書表5-3-1対応
①-1 地下構造物数量計算書
No. | 建屋名称 | 対象部 |  | 計算式 | [7 empty] | 全体(㎥） | [5 empty] | 図面整理番号 |  | 備考
[13 empty] | 汚染区画 |  | 非汚染区画 |  | その他
[6 empty] | φ |  | L |  | ｎ |  |  | 一次掘削(㎥） | 二次掘削(㎥） | 一次掘削(㎥） | 二次掘削(㎥）
1 | 粗大ごみ処理施設棟 | 支柱基礎柱部 |  | 0.55 | × | 0.55 | × | 0.35 | × | 13 | ＝ | 1.38 | 1.06 | 0 | 0.32 | 0 |  | 86:基礎伏図（13箇所） | 89：基礎リスト（0.55×0.55×0.35） | 0.21㎥（B2⑥）
2 |  | 支柱基礎ベース | F1 | 1.8 | × | 0.9 | × | 0.85 | × | 2 | ＝ | 2.75 | 2.75 | 0 | 0 | 0 |  | 86:基礎伏図（2箇所） | 89：基礎リスト（1.80×0.90×0.85） | 2.75㎥（B2⑥）
3 |  |  | F1a | 1.8 | × | 0.9 | × | 0.8 | × | 2 | ＝ | 2.59 | 1.3 | 0 | 1.29 | 0 |  | 86:基礎伏図（2箇所） | 89：基礎リスト（1.80×0.90×0.80）
4 |  |  | F2 | 2.7 | × | 0.9 | × | 0.85 | × | 2 | ＝ | 4.13 | 4.13 | 0 | 0 | 0 |  | 86:基礎伏図（2箇所） | 89：基礎リスト（2.70×0.90×0.85）
5 |  |  | F2a | 2.7 | × | 0.9 | × | 0.85 | × | 2 | ＝ | 4.13 | 4.13 | 0 | 0 | 0 |  | 86:基礎伏図（2箇所） | 89：基礎リスト（2.70×0.90×0.85）
6 |  |  | F3 | 1.8 | × | 1.8 | × | 0.85 | × | 5 | ＝ | 13.77 | 8.26 | 0 | 5.51 | 0 |  | 86:基礎伏図（5箇所） | 89：基礎リスト（1.80×1.80×0.85）
|  | 基礎小計 | [9 empty] | 27.37 | 20.57 | 0 | 6.8 | 0
7 |  | 地中梁 | FG1 | 0.4 | × | 1.05 | × | 4.2 | × | 4 | ＝ | 7.06 | 7.06 | 0 | 0 | 0 |  | 86:基礎伏図（4箇所） | 91：RC梁リスト（0.4×1.05）
8 |  |  | FG1 | 0.4 | × | 1.05 | × | 5.45 | × | 4 | ＝ | 9.16 | 9.16 | 0 | 0 | 0 |  | 86:基礎伏図（4箇所） | 91：RC梁リスト（0.4×1.05）
9 |  |  | FG1 | 0.4 | × | 1.05 | × | 6.95 | × | 4 | ＝ | 11.68 | 8.76 | 0 | 2.92 | 0 |  | 86:基礎伏図（4箇所） | 91：RC梁リスト（0.4×1.05）
10 |  |  | FG1 | 0.4 | × | 1.05 | × | 6.45 | × | 4 | ＝ | 10.84 | 9.48 | 0 | 1.36 | 0 |  | 86:基礎伏図（4箇所） | 91：RC梁リスト（0.4×1.05）
11 |  |  | FG1 | 0.4 | × | 1.05 | × | 5.95 | × | 2 | ＝ | 5 | 5 | 0 | 0 | 0 |  | 86:基礎伏図（2箇所） | 91：RC梁リスト（0.4×1.05） | 2.5㎥（B2⑥）
12 |  |  | FG2 | 0.5 | × | 1.15 | × | 5.95 | × | 2 | ＝ | 6.84 | 6.84 | 0 | 0 | 0 |  | 86:基礎伏図（2箇所） | 91：RC梁リスト（0.5×1.15）
13 |  |  | FG1 | 0.4 | × | 1.05 | × | 5.7 | × | 4 | ＝ | 9.58 | 4.79 | 0 | 4.79 | 0 |  | 86:基礎伏図（4箇所） | 91：RC梁リスト（0.4×1.05） | 4.79㎥（B2⑥）
|  | 地中梁小計 | [9 empty] | 60.16 | 51.09 | 0 | 9.07 | 0
14 |  | シュレッダー基礎 |  | 5.13 | × | 3.95 | × | 2.05 | × | 1 | ＝ | 41.5 | 0 | 0 | 41.5 | 0 |  | 86:基礎伏図（1箇所） | 90：シュレッダー基礎詳細図 （5.13×3.95×2.05）
15 |  | 誘引送風機基礎 |  | 5 | × | 3.1 | × | 0.7 | × | 1 | ＝ | 10.85 | 10.85 | 0 | 0 | 0 |  | 102：No.3排ガス及びダスト処理棟 共通外構図
16 |  | 誘引送風機ラップルコンクリート |  | 5 | × | 3.1 | × | 0.4 | × | 1 | ＝ | 6.2 | 6.2 | 0 | 0 | 0 |  | 102：No.3排ガス及びダスト処理棟 共通外構図
17 |  | 土間コンクリート | （17.00m×21.00m×-3.93㎡-20.26㎡-15.50㎡）×0.10m | [7 empty] | ＝ | 31.73 | 27.38 | 0 | 4.35 | 0 |  | 86:基礎伏図（1箇所） |  | 5.0㎥（B2⑥）
18 | 粗大ごみ施設棟周辺設備 | 配水槽 | 当初設計数量 | [8 empty] | 4.6 | 1.3 | 0 | 3.3 | 0 |  | 94:No.2簡易水道ポンプ室 S44簡易水道受水排水槽計画図 |  | 1.30㎥（B2⑥）
19 |  | 油サービスタンク基礎 | 当初設計数量 | [8 empty] | 0.8 | 0.8 | 0 | 0 | 0 |  | 73：No.2油サービスタンク | 93：No.2 6300L重油タンク防油堤 | 0.80㎥（B2⑥）
20 |  | 防油堤 | 当初設計数量 | [8 empty] | 3.6 | 3.6 | 0 | 0 | 0 |  |  |  | 3.60㎥（B2⑥）
21 |  | 油水分離槽 | 当初設計数量 | [8 empty] | 0.6 | 0.6 | 0 | 0 | 0 |  |  |  | 0.6㎥（A2⑥）
22 |  | ポンプ室 | 当初設計数量 | [8 empty] | 1.7 | 0 | 0 | 1.7 | 0 |  | 92：No.2粗大ごみ処理施設棟 ポンプ室現況図
23 |  | 灰出しバンカ基礎 | 当初設計数量 | [8 empty] | 12 | 12 | 0 | 0 | 0 |  | 105 ：No.3排ガス及びダスト処理棟 共通外構図 |  | 6.0㎥（B3③）
24 | [10 empty] | 小計 | 202.49 | 135.45 | 0 | 67.04 | 0 | 0
25 | 排ガス及びダスト処理棟 | 支柱基礎柱部 | F1 | 0.55 | × | 0.55 | × | 0.8 | × | 4 | ＝ | 0.97 | 0.72 | 0 | 0.25 | 0 |  | 100：No.3排ガス及びダスト処理棟 基礎伏図・基礎リスト（4箇所） | （0.55×0.55×0.8） | 0.25㎥（B3③）
26 |  |  | F2 | 0.55 | × | 0.55 | × | 0.8 | × | 3 | ＝ | 0.73 | 0.49 | 0 | 0.24 | 0 |  | 100：No.3排ガス及びダスト処理棟 基礎伏図・基礎リスト（3箇所） | （0.55×0.55×0.8）
27 |  |  | F3 | 0.55 | × | 0.55 | × | 0.3 | × | 2 | ＝ | 0.18 | 0.09 | 0 | 0.09 | 0 |  | 100：No.3排ガス及びダスト処理棟 基礎伏図・基礎リスト（2箇所） | （0.55×0.55×0.3）
28 |  |  | F4 | 0.55 | × | 0.55 | × | 0.8 | × | 3 | ＝ | 0.73 | 0.49 | 0 | 0.24 | 0 |  | 100：No.3排ガス及びダスト処理棟 基礎伏図・基礎リスト（3箇所） | （0.55×0.55×0.8） | 0.24㎥（A3⑨）
|  | 柱地下部小計 | [9 empty] | 2.61 | 1.79 | 0 | 0.82 | 0
29 |  | 支柱基礎ベース部 | F1 | 3 | × | 3 | × | 0.6 | × | 4 | ＝ | 21.6 | 14.4 | 0 | 7.2 | 0 |  | 100：No.3排ガス及びダスト処理棟 基礎伏図・基礎リスト（4箇所） | （3.00×3.00×0.6） | 8.10㎥（B3③）
30 |  |  | F2 | 2.6 | × | 2.6 | × | 0.6 | × | 3 | ＝ | 12.17 | 9.51 | 0 | 2.66 | 0 |  | 100：No.3排ガス及びダスト処理棟 基礎伏図・基礎リスト（3箇所） | （2.60×2.60×0.6） | 2.0㎥（A3⑨）
31 |  |  | F3 | 2.6 | × | 2.6 | × | 1.1 | × | 2 | ＝ | 14.87 | 7.44 | 0 | 7.43 | 0 |  | 100：No.3排ガス及びダスト処理棟 基礎伏図・基礎リスト（2箇所） | （2.60×2.60×1.1）
32 |  |  | F4 | 2.2 | × | 2.2 | × | 0.6 | × | 3 | ＝ | 8.71 | 4.36 | 0 | 4.35 | 0 |  | 100：No.3排ガス及びダスト処理棟 基礎伏図・基礎リスト（3箇所） | （2.20×2.20×0.6）
|  | 基礎小計 | [9 empty] | 57.35 | 35.71 | 0 | 21.64 | 0
33 |  | 地中梁 | FG1 | 0.45 | × | 1.05 | × | 4.45 | × | 2 | ＝ | 4.21 | 4.21 | 0 | 0 | 0 |  | 100：No.3排ガス及びダスト処理棟 基礎伏図・基礎リスト（2箇所） | 103：No.3排ガス及びダスト処理棟 地中梁リスト・架構配筋図（0.45×1.05）
34 |  |  | FG2 | 0.45 | × | 1.05 | × | 6.45 | × | 2 | ＝ | 6.1 | 3.05 | 0 | 3.05 | 0 |  | 100：No.3排ガス及びダスト処理棟 基礎伏図・基礎リスト（2箇所） | 103：No.3排ガス及びダスト処理棟 地中梁リスト・架構配筋図（0.45×1.05） | 3.05㎥（B3③）
35 |  |  | FG3 | 0.45 | × | 1.05 | × | 3.2 | × | 2 | ＝ | 3.02 | 1.51 | 0 | 1.51 | 0 |  | 100：No.3排ガス及びダスト処理棟 基礎伏図・基礎リスト（2箇所） | 103：No.3排ガス及びダスト処理棟 地中梁リスト・架構配筋図（0.45×1.05）
36 |  |  | FG4 | 0.45 | × | 1.05 | × | 6.7 | × | 2 | ＝ | 6.33 | 5.67 | 0 | 0.66 | 0 |  | 100：No.3排ガス及びダスト処理棟 基礎伏図・基礎リスト（2箇所） | 103：No.3排ガス及びダスト処理棟 地中梁リスト・架構配筋図（0.45×1.05） | 3.16㎥（B3③）
37 |  |  | FG4 | 0.45 | × | 1.05 | × | 6.45 | × | 2 | ＝ | 6.1 | 4.58 | 0 | 1.52 | 0 |  | 100：No.3排ガス及びダスト処理棟 基礎伏図・基礎リスト（2箇所） | 103：No.3排ガス及びダスト処理棟 地中梁リスト・架構配筋図（0.45×1.05） | 1.52㎥（B3③）
38 |  |  | FG5 | 0.45 | × | 1.05 | × | 6.45 | × | 1 | ＝ | 3.05 | 3.05 | 0 | 0 | 0 |  | 100：No.3排ガス及びダスト処理棟 基礎伏図・基礎リスト（1箇所） | 103：No.3排ガス及びダスト処理棟 地中梁リスト・架構配筋図（0.45×1.05）
39 |  |  | FG6 | 0.45 | × | 1.05 | × | 4.45 | × | 2 | ＝ | 4.21 | 2.11 | 0 | 2.1 | 0 |  | 100：No.3排ガス及びダスト処理棟 基礎伏図・基礎リスト（1箇所） | 103：No.3排ガス及びダスト処理棟 地中梁リスト・架構配筋図（0.45×1.05）
40 |  |  | FG6 | 0.45 | × | 1.05 | × | 6.45 | × | 2 | ＝ | 6.1 | 3.05 | 0 | 3.05 | 0 |  | 100：No.3排ガス及びダスト処理棟 基礎伏図・基礎リスト（2箇所） | 103：No.3排ガス及びダスト処理棟 地中梁リスト・架構配筋図（0.45×1.05） | 3.05㎥（A3⑨）
41 |  |  | FG6 | 0.45 | × | 1.05 | × | 3.2 | × | 1 | ＝ | 1.51 | 1.51 | 0 | 0 | 0 |  | 100：No.3排ガス及びダスト処理棟 基礎伏図・基礎リスト（1箇所） | 103：No.3排ガス及びダスト処理棟 地中梁リスト・架構配筋図（0.45×1.05）
42 |  |  | FG7 | 0.45 | × | 1.05 | × | 6.7 | × | 1 | ＝ | 3.17 | 2.55 | 0 | 0.62 | 0 |  | 100：No.3排ガス及びダスト処理棟 基礎伏図・基礎リスト（1箇所） | 103：No.3排ガス及びダスト処理棟 地中梁リスト・架構配筋図（0.45×1.05）
|  | 地中梁小計 | [9 empty] | 43.8 | 31.29 | 0 | 12.51 | 0
43 |  | 土間コンクリート | （12.00m×18.00m×-1.21㎡-0.91㎡-0.61㎡-0.91㎡）×0.10m | [7 empty] | ＝ | 21.24 | 15.93 | 0 | 5.31 | 0 |  |  |  | 6.50㎥（B3③）,0.90㎥(A3⑨）
44 | [10 empty] | 小計 | 125 | 84.72 | 0 | 40.28 | 0 | 0
45 | 旧焼却炉 | 旧煙突基礎 天端 |  | 0.5 | × | 1.76 | × | 0.73 | × | 16 | ＝ | [6 empty] | 127：旧焼却炉 煙突図
46 |  | 旧煙突基礎 下端 |  | 0.5 | × | 5.25 | × | 2.18 | × | 16 | ＝
47 |  | フーチング上部 | 1.2/3×（10.28㎡＋91.56㎡＋√939.08） | [7 empty] | ＝ | 52.91 | 44.09 | 0 | 8.82 | 0
48 |  | フーチング下部 |  | 91.55 | × |  |  | 0.65 |  |  | ＝ | 59.51 | 0 | 49.6 | 0 | 9.91
49 |  | 旧焼却炉基礎ベース | F1 | 2.27 | × |  |  | 0.75 |  | 4 | ＝ | 6.81 | 6.81 | 0 | 0 | 0 |  | 116：旧焼却炉 杭基礎伏図（4箇所） |  | 3.40㎥(B2⑥）
50 |  |  | F2 | 2.2 | × | 2.2 | × | 0.75 | × | 4 | ＝ | 14.52 | 14.52 | 0 | 0 | 0 |  | 116：旧焼却炉 杭基礎伏図（4箇所）
51 |  |  | F3 | 1.8 | × | 1.8 | × | 0.75 | × | 2 | ＝ | 4.86 | 4.86 | 0 | 0 | 0 |  | 116：旧焼却炉 杭基礎伏図（2箇所）
52 |  |  | F4 | 0.83 | × |  |  | 19.9 |  | 1 | ＝ | 16.52 | 0 | 0 | 16.52 | 0 |  | 116：旧焼却炉 杭基礎伏図（1箇所）
53 |  |  | F5 | 0.9 | × | 0.9 | × | 0.75 | × | 4 | ＝ | 2.43 | 1.62 | 0 | 0.81 | 0 |  | 116：旧焼却炉 杭基礎伏図（4箇所） |  | 1.21㎥(B2⑥）
54 | [10 empty] | 小計 | 157.56 | 71.9 | 49.6 | 26.15 | 9.91 | 0
55 |  | 基礎小計（煙突除く） | [10 empty] | 27.81 |  | 17.33
No. | 建屋名称 | 対象部 |  | 計算式 | [7 empty] | 全体(㎥） | [5 empty] | 図面整理番号 |  | 備考
[13 empty] | 汚染区画 |  | 非汚染区画 |  | その他
[6 empty] | φ |  | L |  | ｎ |  |  | 一次掘削(㎥） | 二次掘削(㎥） | 一次掘削(㎥） | 二次掘削(㎥）
56 | 可燃ごみ処理施設棟 | 支柱基礎ベース | f1 | 1 | × | 1 | × | 0.8 | × | 11 | ＝ | 8.8 | 5.92 | 0 | 2.88 | 0 |  | 72:No.1可燃ごみ処理施設棟 杭 伏図（11箇所） | 74:No.1可燃ごみ処理施設棟 1階 伏図（11箇所） | 119:No.1可燃ごみ処理施設棟 杭仕様 基礎配筋リスト（1.00×1.00×0.80）
57 |  |  | f2 | 2 | × | 1 | × | 0.85 | × | 5 | ＝ | 8.5 | 3.4 | 0 | 5.1 | 0 |  | 72:No.1可燃ごみ処理施設棟 杭 伏図（10箇所） | 74:No.1可燃ごみ処理施設棟 1階 伏図（10箇所） | 119:No.1可燃ごみ処理施設棟 杭仕様 基礎配筋リスト（2.00×1.00×0.85）
58 |  |  | f3a | 2.78 |  |  | × | 0.85 | × | 2 | ＝ | 4.73 | 2 | 0 | 2.73 | 0 |  | 72:No.1可燃ごみ処理施設棟 杭 伏図（5箇所） | 74:No.1可燃ごみ処理施設棟 1階 伏図（5箇所） | 119:No.1可燃ごみ処理施設棟 杭仕様 基礎配筋リスト（2.78㎡×0.85） 2.0㎥（B119）
59 |  |  | f3b | 3.72 |  |  | × | 0.85 | × | 2 | ＝ | 6.32 | 4.74 | 0 | 1.58 | 0 |  | 72:No.1可燃ごみ処理施設棟 杭 伏図（2箇所） | 74:No.1可燃ごみ処理施設棟 1階 伏図（2箇所） | 119:No.1可燃ごみ処理施設棟 杭仕様 基礎配筋リスト（3.78㎡×0.85） 4.74㎥（B119）
60 |  |  | f4 | 2 | × | 2 | × | 0.85 | × | 2 | ＝ | 6.8 | 5.1 | 0 | 1.7 | 0 |  | 72:No.1可燃ごみ処理施設棟 杭 伏図（2箇所） | 74:No.1可燃ごみ処理施設棟 1階 伏図（2箇所） | 119:No.1可燃ごみ処理施設棟 杭仕様 基礎配筋リスト（2.00×2.00×0.85） 5.10㎥（B119）
|  | 基礎小計 | [9 empty] | 35.15 | 21.16 | 0 | 13.99 | 0
61 |  | 旧誘引送風機基礎 |  | 2.15 | × | 3.69 | × | 0.55 | × | 1 | ＝ | 4.36 | 4.36 | 0 | 0 | 0 |  | 72:No.1可燃ごみ処理施設棟 杭 伏図（2.15×3.69×0.55） | 74:No.1可燃ごみ処理施設棟 1階 伏図（1箇所） | 2.18㎥（B4②）
62 |  | 地中梁 | G82 | 0.35 | × | 0.85 | × | 5.2 | × | 2 | ＝ | 3.09 | 1.55 | 0 | 1.54 | 0 |  | 74:No.1可燃ごみ処理施設棟 1階 伏図（2箇所） | 78:No.1可燃ごみ処理施設棟 梁配筋リスト | （0.35×0.85）
63 |  |  | G85 | 0.35 | × | 0.75 | × | 3.9 | × | 2 | ＝ | 2.05 | 1.03 | 0 | 1.02 | 0 |  | 74:No.1可燃ごみ処理施設棟 1階 伏図（2箇所） | 78:No.1可燃ごみ処理施設棟 梁配筋リスト | （0.35×0.75）
64 |  |  | G87 | 0.35 | × | 0.75 | × | 3.9 | × | 2 | ＝ | 2.05 | 1.03 | 0 | 1.02 | 0 |  | 74:No.1可燃ごみ処理施設棟 1階 伏図（2箇所） | 78:No.1可燃ごみ処理施設棟 梁配筋リスト | （0.35×0.75）
65 |  |  | G83 | 0.35 | × | 0.85 | × | 5.2 | × | 1 | ＝ | 1.55 | 1.03 | 0 | 0.52 | 0 |  | 74:No.1可燃ごみ処理施設棟 1階 伏図（1箇所） | 78:No.1可燃ごみ処理施設棟 梁配筋リスト | （0.35×0.85） 1.03㎥（B4②）
66 |  |  | G84 | 0.35 | × | 0.85 | × | 5.2 | × | 1 | ＝ | 1.55 | 1.55 | 0 | 0 | 0 |  | 74:No.1可燃ごみ処理施設棟 1階 伏図（1箇所） | 78:No.1可燃ごみ処理施設棟 梁配筋リスト | （0.35×0.85） 1.55㎥（B4②）
67 |  |  | G86 | 0.35 | × | 0.75 | × | 3.9 | × | 2 | ＝ | 2.05 | 1.03 | 0 | 1.02 | 0 |  | 74:No.1可燃ごみ処理施設棟 1階 伏図（2箇所） | 78:No.1可燃ごみ処理施設棟 梁配筋リスト | （0.35×0.75） 1.02㎥（B4②）
68 |  |  | G88 | 0.35 | × | 0.75 | × | 3.9 | × | 2 | ＝ | 2.05 | 2.05 | 0 | 0 | 0 |  | 74:No.1可燃ごみ処理施設棟 1階 伏図（2箇所） | 78:No.1可燃ごみ処理施設棟 梁配筋リスト | （0.35×0.75） 2.05㎥（B4②）
69 |  |  | b9 | 0.3 | × | 0.75 | × | 6 | × | 1 | ＝ | 1.35 | 1.35 | 0 | 0 | 0 |  | 74:No.1可燃ごみ処理施設棟 1階 伏図（1箇所） | 78:No.1可燃ごみ処理施設棟 梁配筋リスト | （0.30×0.750） 1.35㎥（B4②）
|  | 地中梁小計 | [9 empty] | 15.74 | 10.62 | 0 | 5.12 | 0
70 |  | 土間コンクリート |  | （6.00m×18.00m-8.00㎡-5.56㎡-7.74㎡-8.00㎡-7.93㎡）×0.15 | [6 empty] | ＝ | 10.62 | 8 | 0 | 2.62 | 0 |  | 74:No.1可燃ごみ処理施設棟 1階 伏図（1箇所） |  | 5.33㎥（B4②）
71 |  | 中和沈殿槽基礎部 |  | （2.46×2.46-2.00×2.00）×0.65 | [6 empty] | ＝ | 1.33 | 0 | 0 | 1.33 | 0 |  | 71:No.1可燃ごみ処理施設棟 中和沈殿槽 詳細図
72 |  |  |  | (1.70×2.46－1.50×2.0）×0.65 | [6 empty] | ＝ | 0.77 | 0 | 0 | 0.77 | 0
73 |  |  |  | (1.20×4.16－1.00×3.76）×0.65 | [6 empty] | ＝ | 0.8 | 0 | 0 | 0.8 | 0
74 |  |  |  | (1.50×2.20－1.40×2.00）×0.65 | [6 empty] | ＝ | 0.33 | 0 | 0 | 0.33 | 0
75 |  |  |  | (1.0×0.25）×2.23×4 | [6 empty] | ＝ | 2.23 | 0 | 0 | 2.23 | 0
76 |  |  |  | (1.22×0.25）×（2.46＋0.50） | [6 empty] | ＝ | 0.9 | 0 | 0 | 0.9 | 0
77 |  |  |  | (1.20-0.50）×4.16×0.25 | [6 empty] | ＝ | 0.73 | 0 | 0 | 0.73 | 0
78 |  |  |  | 1.50×2.20×0.25 | [6 empty] | ＝ | 0.83 | 0 | 0 | 0.83 | 0
|  | 中和沈殿槽基礎部小計 | [9 empty] | 7.92 | 0 | 0 | 7.92 | 0
79 |  | クリーンルーム土間コンクリート |  | 1.95 | × | 1.7 | × | 0.15 |  |  | ＝ | 0.5 | 0 | 0 | 0.5 | 0 |  | 65:No.1可燃ごみ処理施設棟 1階 平面詳細図（1.95×1.70）
80 | [10 empty] | 小計 | 74.29 | 44.14 | 0 | 30.15 | 0 | 0
81 | 可燃ごみ処理施設棟ピット部 | 階段基礎 |  | 0.58 | × | 3.85 | × | 3.62 | × |  | ＝ | 8.08 | 8.08 | 0 | 0 | 0 |  | 14:No.1可燃ごみ処理施設棟 1階 平面図 | 65:No.1可燃ごみ処理施設棟 1階 平面詳細図 | 70:No.1可燃ごみ処理施設棟 フライトコンベヤー出口詳細図
82 |  | 階段ステップ | X10側 | 1/2 | × | 0.2 | × | 0.24 | × | 19.5 | ＝
83 |  |  |  |  | × | 1.08 |  |  |  |  | ＝ | 0.51 | 0.51 | 0 | 0 | 0
84 |  |  | X9側 | 1/2 | × | 0.2 | × | 0.24 | × | 13.5 | ＝
85 |  |  |  |  | × | 1 |  |  |  |  | ＝ | 0.32 | 0.32 | 0 | 0 | 0
86 |  | 階段側壁 |  | 1/2 | × | 4.1 | × | 3.4 | × | 0.6 | ＝ | 4.18 | 4.18 | 0 | 0 | 0
|  | 階段躯体(ステップ・側壁）小計 | [9 empty] | 5.01 | 5.01 | 0 | 0 | 0
87 |  | 建物（ピット部）
88 |  | 基礎 | Ｆ6 | 0.74 | × |  | × |  | × | 1 | ＝ | 0.74 | 0 | 0 | 0 | 0.74 |  | 73:No.1可燃ごみ処理施設棟 地下伏図（1箇所） | 119:No.1可燃ごみ処理施設棟 杭仕様 基礎配筋リスト（2.30×2.30×0.50）
89 |  |  |  | 2.3 | × | 2.3 | × | 0.5 | × | 1 | ＝ | 2.65 | 0 | 0 | 0 | 2.65
90 |  |  | Ｆ5 | 0.69 | × |  |  |  | × | 1 | ＝ | 0.69 | 0 | 0 | 0 | 0.69 |  | 73:No.1可燃ごみ処理施設棟 地下伏図（1箇所） | 119:No.1可燃ごみ処理施設棟 杭仕様 基礎配筋リスト（2.20×2.20×0.50）
91 |  |  |  | 2.2 | × | 2.2 | × | 0.5 | × | 1 | ＝ | 2.42 | 0 | 0 | 0 | 2.42
92 |  |  | Ｆ8 | 4 | × | 3 | × | 0.8 | × | 1 | ＝ | 9.6 | 0 | 0 | 0 | 9.6 |  | 73:No.1可燃ごみ処理施設棟 地下伏図（1箇所） | 119:No.1可燃ごみ処理施設棟 杭仕様 基礎配筋リスト（4.00×3.00×0.80）
93 |  |  | Ｆ5 | 0.69 | × |  |  |  | × | 1 | ＝ | 0.69 | 0 | 0 | 0 | 0.69 |  | 73:No.1可燃ごみ処理施設棟 地下伏図（1箇所） | 119:No.1可燃ごみ処理施設棟 杭仕様 基礎配筋リスト（2.20×2.20×0.50）
94 |  |  |  | 2.2 | × | 2.2 | × | 0.5 | × | 1 | ＝ | 2.42 | 0 | 0 | 0 | 2.42
95 |  |  | Ｆ1 | 0.08 | × |  |  |  | × | 3 | ＝ | 0.24 | 0 | 0 | 0 | 0.24 |  | 73:No.1可燃ごみ処理施設棟 地下伏図（3箇所） | 119:No.1可燃ごみ処理施設棟 杭仕様 基礎配筋リスト（1.20×1.20×0.50）
96 |  |  |  | 1.2 | × | 1.2 | × | 0.5 | × | 3 | ＝ | 2.16 | 0 | 0 | 0 | 2.16
97 |  |  | Ｆ3 | 0.31 | × |  |  |  | × | 3 | ＝ | 0.93 | 0 | 0 | 0 | 0.93 |  | 73:No.1可燃ごみ処理施設棟 地下伏図（3箇所） | 119:No.1可燃ごみ処理施設棟 杭仕様 基礎配筋リスト（1.20×1.20×0.50）
98 |  |  |  | 1.8 | × | 1.8 | × | 0.5 | × | 3 | ＝ | 4.86 | 0 | 0 | 0 | 4.86
99 |  |  | Ｆ4 | 0.56 | × |  | × |  | × | 2 | ＝ | 1.12 | 0 | 0 | 0 | 1.12 |  | 73:No.1可燃ごみ処理施設棟 地下伏図（2箇所） | 119:No.1可燃ごみ処理施設棟 杭仕様 基礎配筋リスト（2.00×2.00×0.50）
100 |  |  |  | 2 | × | 2 | × | 0.5 | × | 2 | ＝ | 4 | 0 | 0 | 0 | 4
101 |  |  | Ｆ2 | 0.12 | × |  | × |  | × | 8 | ＝ | 0.96 | 0 | 0 | 0 | 0.96 |  | 73:No.1可燃ごみ処理施設棟 地下伏図（8箇所） | 119:No.1可燃ごみ処理施設棟 杭仕様 基礎配筋リスト（1.50×1.50×0.50）
102 |  |  |  | 1.5 | × | 1.5 | × | 0.5 | × | 8 | ＝ | 9 | 0 | 0 | 0 | 9
103 |  | X11-2749 Y3’,Y5 | Ｆ2 | 0.14 | × |  | × |  | × | 2 | ＝ | 0.28 | 0 | 0 | 0 | 0.28 |  | 73:No.1可燃ごみ処理施設棟 地下伏図（2箇所） | 119:No.1可燃ごみ処理施設棟 杭仕様 基礎配筋リスト（1.50×1.50×0.50）
104 |  |  |  | 1.5 | × | 1.5 | × | 0.5 | × | 2 | ＝ | 2.25 | 0 | 0 | 0 | 2.25
|  | 基礎小計 | [9 empty] | 45.01 | 0 | 0 | 0 | 45.01
105 | 地中梁 | X7-Y2～Y6 | FG37,38・39,40 | 0.3 | × | 0.7 | × | 16.2 | × | 1 | ＝ | 3.4 | 0 | 0 | 0 | 3.4 |  | 73:No.1可燃ごみ処理施設棟 地下伏図（3本） | 78:No.1可燃ごみ処理施設棟 梁配筋リスト（0.3×0.7）
106 |  | X7+1,195-Y2～Y6 | FG65～69 | 0.4 | × | 0.8 | × | 12.2 | × | 1 | ＝ | 3.9 | 0 | 0 | 0 | 3.9 |  | 73:No.1可燃ごみ処理施設棟 地下伏図（5本） | 78:No.1可燃ごみ処理施設棟 梁配筋リスト（0.4×0.8）
107 |  | X9-1,109-Y2～Y6 | FG71,71',72～74 | 0.4 | × | 0.8 | × | 12.2 | × | 1 | ＝ | 3.9 | 0 | 0 | 0 | 3.9 |  | 73:No.1可燃ごみ処理施設棟 地下伏図（5本） | 78:No.1可燃ごみ処理施設棟 梁配筋リスト（0.4×0.8）
108 |  | X9 | FG75 | 0.4 | × | 0.8 | × | 2.4 | × | 1 | ＝ | 0.77 | 0 | 0 | 0 | 0.77 |  | 73:No.1可燃ごみ処理施設棟 地下伏図（1本） | 78:No.1可燃ごみ処理施設棟 梁配筋リスト（0.4×0.8）
109 |  | X9+2,100-Y2～Y5 | Fb1～3 | 0.3 | × | 2.1 | × | 15.4 | × | 1 | ＝ | 9.7 | 0 | 0 | 0 | 9.7 |  | 73:No.1可燃ごみ処理施設棟 地下伏図（5本） | 78:No.1可燃ごみ処理施設棟 梁配筋リスト（0.3×2.1）
110 |  | X11-2,749-Y1～Y5 | FG76～81 | 0.4 | × | 0.8 | × | 16.6 | × | 1 | ＝ | 5.31 | 0 | 0 | 0 | 5.31 |  | 73:No.1可燃ごみ処理施設棟 地下伏図（6本） | 78:No.1可燃ごみ処理施設棟 梁配筋リスト（0.4×0.8）
111 |  | Y1-X9～X11 | FG45 | 0.4 | × | 0.8 | × | 4.91 | × | 1 | ＝ | 1.57 | 0 | 0 | 0 | 1.57 |  | 73:No.1可燃ごみ処理施設棟 地下伏図（1本） | 78:No.1可燃ごみ処理施設棟 梁配筋リスト（0.4×0.8）
112 |  | Y2-X7～X11 | FG47～49 | 0.4 | × | 0.8 | × | 10.351 | × | 1 | ＝ | 3.31 | 0 | 0 | 0 | 3.31 |  | 73:No.1可燃ごみ処理施設棟 地下伏図（3本） | 78:No.1可燃ごみ処理施設棟 梁配筋リスト（0.4×0.8）
113 |  | Y2-X9～X11 | FG49上増打 | 0.3 | × | 1.3 | × | 2.326 | × | 1 | ＝ | 0.91 | 0 | 0 | 0 | 0.91 |  | 73:No.1可燃ごみ処理施設棟 地下伏図（1本） | 78:No.1可燃ごみ処理施設棟 梁配筋リスト（0.4×0.8） | 63:No.1可燃ごみ処理施設棟 断面図
114 |  | Y2+2,385-X7～X11 | FG51,52 | 0.4 | × | 0.8 | × | 9.856 | × | 1 | ＝ | 3.15 | 0 | 0 | 0 | 3.15 |  | 73:No.1可燃ごみ処理施設棟 地下伏図（2本） | 78:No.1可燃ごみ処理施設棟 梁配筋リスト（0.4×0.8）
115 |  | Y3’-X7～X11 | FG53～55 | 0.4 | × | 0.8 | × | 10.751 | × | 1 | ＝ | 3.44 | 0 | 0 | 0 | 3.44 |  | 73:No.1可燃ごみ処理施設棟 地下伏図（3本） | 78:No.1可燃ごみ処理施設棟 梁配筋リスト（0.4×0.8）
No. | 建屋名称 | 対象部 |  | 計算式 | [7 empty] | 全体(㎥） | [5 empty] | 図面整理番号 |  | 備考
[13 empty] | 汚染区画 |  | 非汚染区画 |  | その他
[6 empty] | φ |  | L |  | ｎ |  |  | 一次掘削(㎥） | 二次掘削(㎥） | 一次掘削(㎥） | 二次掘削(㎥）
116 |  | Y4-X7～X11 | FG56～58 | 0.4 | × | 0.8 | × | 10.751 | × | 1 | ＝ | 3.44 | 0 | 0 | 0 | 3.44 |  | 73:No.1可燃ごみ処理施設棟 地下伏図（3本） | 78:No.1可燃ごみ処理施設棟 梁配筋リスト（0.4×0.8）
117 |  | Y5-860-X7～X11 | FG53～55 | 0.4 | × | 0.8 | × | 10.751 | × | 1 | ＝ | 3.44 | 0 | 0 | 0 | 3.44 |  | 73:No.1可燃ごみ処理施設棟 地下伏図（3本） | 78:No.1可燃ごみ処理施設棟 梁配筋リスト（0.4×0.8）
118 |  | Y5’-X7～X11 | FG59～61 | 0.4 | × | 0.8 | × | 10.351 | × | 1 | ＝ | 3.31 | 0 | 0 | 0 | 3.31 |  | 73:No.1可燃ごみ処理施設棟 地下伏図（3本） | 78:No.1可燃ごみ処理施設棟 梁配筋リスト（0.4×0.8）
|  | 地中梁小計 | [9 empty] | 49.55 | 0 | 0 | 0 | 49.55
119 | B1Fスラブ | X7～+1,195-Y2～Y5’ | BS5 | 0.3 | × | 0.995 | × | 16.4 | × | 1 | ＝ | 4.9 | 0 | 0 | 0 | 4.9 |  | 73:No.1可燃ごみ処理施設棟 地下伏図（5箇所） | 79:No.1可燃ごみ処理施設棟 床配筋リスト（0.3）
120 |  | X7～X9-Y2～Y5’ | BS4,5 | 0.3 | × | 4.296 | × | 16 | × | 1 | ＝ | 20.62 | 0 | 0 | 0 | 20.62 |  | 73:No.1可燃ごみ処理施設棟 地下伏図（5箇所） | 79:No.1可燃ごみ処理施設棟 床配筋リスト（0.3）
121 |  | X9～X10-Y2～Y5’ | BS6,7 | 0.3 | × | 3.431 | × | 16 | × | 1 | ＝ | 16.47 | 0 | 0 | 0 | 16.47 |  | 73:No.1可燃ごみ処理施設棟 地下伏図（5箇所） | 79:No.1可燃ごみ処理施設棟 床配筋リスト（0.3）
122 |  | X9～X10-5,500+Y1 | ﾋﾟｯﾄ底BS11 | 0.5 | × | 4 | × | 3.8 | × | 1 | ＝ | 7.6 | 0 | 0 | 0 | 7.6 |  | 73:No.1可燃ごみ処理施設棟 地下伏図（1箇所） | 79:No.1可燃ごみ処理施設棟 床配筋リスト（0.5）
123 |  | X9～X10,Y1-2,500 | ﾋﾟｯﾄ上S13 | 0.15 | × | 2.201 | × | 2.35 | × | 1 | ＝ | 0.78 | 0 | 0 | 0 | 0.78 |  | 73:No.1可燃ごみ処理施設棟 地下伏図（1箇所） | 79:No.1可燃ごみ処理施設棟 床配筋リスト（0.15）
124 |  | X10～X11,Y1-2,500 | BS9 | 0.35 | × | 3.175 | × | 2.9 | × | 1 | ＝ | 3.22 | 0 | 0 | 0 | 3.22 |  | 73:No.1可燃ごみ処理施設棟 地下伏図（1箇所） | 79:No.1可燃ごみ処理施設棟 床配筋リスト（0.35）
125 |  | X9～X11,Y1～Y2 | BS10 | 0.35 | × | 4.651 | × | 2.6 | × | 1 | ＝ | 4.23 | 0 | 0 | 0 | 4.23 |  | 73:No.1可燃ごみ処理施設棟 地下伏図（1箇所） | 79:No.1可燃ごみ処理施設棟 床配筋リスト（0.35）
126 |  | X10～X11-Y2～Y5’ | BS8,9 | 0.35 | × | 2.625 | × | 16 | × | 1 | ＝ | 14.7 | 0 | 0 | 0 | 14.7 |  | 73:No.1可燃ごみ処理施設棟 地下伏図（1箇所） | 79:No.1可燃ごみ処理施設棟 床配筋リスト（0.35）
|  | スラブ小計 | [9 empty] | 72.52 | 0 | 0 | 0 | 72.52
127 | B1F壁 | X7-Y2～Y6 | W6 | 0.25 | × | 16.2 | × | 2.4 | × | 1 | ＝ | 9.72 | 0.97 | 0 | 0 | 8.75 |  | 73:No.1可燃ごみ処理施設棟 地下伏図（4箇所） | 75:No.1可燃ごみ処理施設棟 軸組図其の1（X7通軸組図） | 79:No.1可燃ごみ処理施設棟 床配筋リスト（0.25）
128 |  | X9～X11'-Y1-2,500 | W14’ | 0.3 | × | 5.3 | × | 2.5 | × | 1 | ＝ | 3.98 | 0.4 | 0 | 0 | 3.58 |  | 73:No.1可燃ごみ処理施設棟 地下伏図（2箇所） | 76:No.1可燃ごみ処理施設棟 軸組図其の2（X9通軸組図） | 79:No.1可燃ごみ処理施設棟 床配筋リスト（0.30）
129 |  | X9-Y1～Y2 | W14 | 0.25 | × | 2.4 | × | 3.175 | × | 1 | ＝ | 1.91 | 0.19 | 0 | 0 | 1.72 |  | 73:No.1可燃ごみ処理施設棟 地下伏図（1箇所） | 76:No.1可燃ごみ処理施設棟 軸組図其の2（X9通軸組図） | 79:No.1可燃ごみ処理施設棟 床配筋リスト（0.25）
130 |  | X11-1,749-Y1-2,500～Y5' | W13,14 | 0.25 | × | 16.2 | × | 3.55 | × | 1 | ＝ | 14.38 | 1.44 | 0 | 0 | 12.94 |  | 73:No.1可燃ごみ処理施設棟 地下伏図（7箇所） | 76:No.1可燃ごみ処理施設棟 軸組図其の2（X11-1,749通軸組図） | 79:No.1可燃ごみ処理施設棟 床配筋リスト（0.25）
131 |  | Y1～Y1-2,500-X9～X10 | W14',15’ | 0.3 | × | 4.402 | × | 2.5 | × | 1 | ＝ | 3.3 | 0.33 | 0 | 0 | 2.97 |  | 73:No.1可燃ごみ処理施設棟 地下伏図（2箇所） | 76:No.1可燃ごみ処理施設棟 軸組図其の2（Y1-2,500通軸組図） | 79:No.1可燃ごみ処理施設棟 床配筋リスト（0.30）
132 |  | Y1-X9～X10 | W15 | 0.3 | × | 4.651 | × | 3.925 | × | 1 | ＝ | 5.48 | 0.55 | 0 | 0 | 4.93 |  | 73:No.1可燃ごみ処理施設棟 地下伏図（1箇所） | 76:No.1可燃ごみ処理施設棟 軸組図其の2（Y1通軸組図） | 79:No.1可燃ごみ処理施設棟 床配筋リスト（0.30）
|  | BF壁小計 | [9 empty] | 38.77 | 3.88 | 0 | 0 | 34.89
133 | [10 empty] | 小計 | 218.94 | 16.97 | 0 | 0 | 201.97 | 0
134 | 可燃ごみ処理施設棟煙突 | 煙突地下部（CO） |  | 19.12㎥－12.98㎥ | [6 empty] | ＝ | 6.14 | 0 | 0 | 6.14 | 0
135 |  | 煙突基礎 天端 |  | 0.79 | × | 3.52 |  | 3.52 |  |  | ＝
136 |  | 下端 |  | 0.5 | × | 5.1 |  | 2.11 |  | 16 | ＝
137 |  | フーチング上部 |  | 1.2/3×（9.73㎡＋86.09㎡＋√837.86） | [6 empty] | ＝ | 49.9 | 0 | 8.3 | 0 | 41.6
138 |  | フーチング下部 |  | 86.09 | × |  |  | 0.45 |  |  | ＝ | 38.74 | 0 | 6.5 | 0 | 32.24
139 | [10 empty] | 小計 | 94.78 | 0 | 14.8 | 6.14 | 73.84 | 0
140
141 | 資材倉庫 | コンクリート | [9 empty] | 21.93 | 0 | 0 | 21.93 | 0
142 | 作業会社事務所 | コンクリート | [9 empty] | 3.1 | 0 | 0 | 3.1 | 0
143 | スチール物置 | 土間コンクリート | [9 empty] | 0.9 | 0 | 0 | 0.9 | 0
144 | [10 empty] | 小計 | 25.93 | 0 | 0 | 25.93 | 0 | 0
145
146 | [10 empty] | 合計 | 898.99 | 353.18 | 64.4 | 195.69 | 285.72 | 0

## ①-2杭基礎
①-2 杭基礎数量計算書
No. | 建屋名称 | 対象部 | 名称 |  |  |  |  | 全体(㎥） | [5 empty] | 図面整理番号 |  | 備考
[9 empty] | 汚染区画 |  | 非汚染区画 |  | その他
|  |  |  | φ | L | ｎ |  |  | 一次掘削(㎥） | 二次掘削(㎥） | 一次掘削(㎥） | 二次掘削(㎥）
1 | 粗大ごみ処理施設棟 | PHC杭 | F1 | 0.35 | 6 | 4 | ＝ | 2.31 | 0 | 0 | 0 | 0 |  | 86:基礎伏図（4本） | 89：基礎リストPHC杭 0.35φ L=6.00）
2 |  |  | F2 | 0.35 | 6 | 6 | ＝ | 3.46 | 0 | 0 | 0 | 0 |  | 86:基礎伏図（6本） | 89：基礎リストPHC杭 0.35φ L=6.00）
3 |  |  | F2a | 0.35 | 6 | 6 | ＝ | 3.46 | 0 | 0 | 0 | 0 |  | 86:基礎伏図（6本） | 89：基礎リストPHC杭 0.35φ L=6.00）
4 |  |  | F3 | 0.35 | 6 | 20 | ＝ | 11.55 | 0 | 0 | 0 | 0 |  | 86:基礎伏図（20本） | 89：基礎リストPHC杭 0.35φ L=6.00）
5 |  |  | シュレッダー杭 | 0.35 | 6 | 5 | ＝ | 2.89 | 0 | 0 | 0 | 0 |  | 86:基礎伏図（5本） | 90：シュレッダー基礎詳細図 （PHC杭 0.35φ×5本）
6 | 計 |  |  | 0.35 | 6 | 41
7 | 旧焼却炉 | PHC杭 | F1 | 0.3 | 5 | 12 | ＝ | 4.24 | 0 | 0 | 0 | 0 |  | 116：旧焼却炉 杭基礎伏図（12本） | （杭 0.30φ L=5.00）
8 |  |  | F2 | 0.3 | 5 | 20 | ＝ | 7.07 | 0 | 0 | 0 | 0 |  | 116：旧焼却炉 杭基礎伏図（20本） | （杭 0.30φ L=5.00）
9 |  |  | F3 | 0.3 | 5 | 8 | ＝ | 2.83 | 0 | 0 | 0 | 0 |  | 116：旧焼却炉 杭基礎伏図（8本） | （杭 0.30φ L=5.00）
10 |  |  | F4 | 0.3 | 5 | 18 | ＝ | 6.36 | 0 | 0 | 0 | 0 |  | 116：旧焼却炉 杭基礎伏図（18本） | 115:旧焼却炉基礎伏図（18本） | （杭 0.30φ L=5.00）
11 |  |  | F5 | 0.3 | 5 | 4 | ＝ | 1.41 | 0 | 0 | 0 | 0 |  | 116：旧焼却炉 杭基礎伏図（4本） | （杭 0.30φ L=5.00）
12 | 計 |  |  |  |  | 62
13 | 可燃ごみ処理施設棟 | PHC杭 | f1 | 0.3 | 5 | 12 | ＝ | 4.24 | 0 | 0 | 0 | 0 |  |  |  | 119:No.1可燃ごみ処理施設棟 杭仕様 基礎配筋リスト
14 |  |  | f2 | 0.3 | 5 | 12 | ＝ | 4.24 | 0 | 0 | 0 | 0 |  | 72:No.1可燃ごみ処理施設棟 杭 伏図（20本） | 74:No.1可燃ごみ処理施設棟 1階 伏図（20本） | 119:No.1可燃ごみ処理施設棟 杭仕様 基礎配筋リスト
15 |  |  | f3a | 0.3 | 5 | 6 | ＝ | 2.12 | 0 | 0 | 0 | 0 |  | 72:No.1可燃ごみ処理施設棟 杭 伏図（15本） | 74:No.1可燃ごみ処理施設棟 1階 伏図（15本） | 119:No.1可燃ごみ処理施設棟 杭仕様 基礎配筋リスト
16 |  |  | f3b | 0.3 | 5 | 6 | ＝ | 2.12 | 0 | 0 | 0 | 0 |  | 72:No.1可燃ごみ処理施設棟 杭 伏図（6本） | 74:No.1可燃ごみ処理施設棟 1階 伏図（6本） | 119:No.1可燃ごみ処理施設棟 杭仕様 基礎配筋リスト
17 |  |  | f4 | 0.3 | 5 | 8 | ＝ | 2.83 | 0 | 0 | 0 | 0 |  | 72:No.1可燃ごみ処理施設棟 杭 伏図（8本） | 74:No.1可燃ごみ処理施設棟 1階 伏図（8本） | 119:No.1可燃ごみ処理施設棟 杭仕様 基礎配筋リスト
18 |  |  | f3a | 0.3 | 3 | 9 | ＝ | 6.36 | 0 | 0 | 0 | 0 |  | 72:No.1可燃ごみ処理施設棟 杭 伏図（9本） | 119:No.1可燃ごみ処理施設棟 杭仕様 基礎配筋リスト | （杭 0.30φ L=5.00）
19 |  |  | f1 | 0.3 | 7 | 2 | ＝ | 0.99 | 0 | 0 | 0 | 0 |  | 72:No.1可燃ごみ処理施設棟 杭 伏図（2本） |  | （杭 0.30φ L=9.00）
20 |  |  | f2 | 0.3 | 7 | 22 | ＝ | 10.89 | 0 | 0 | 0 | 0 |  | 72:No.1可燃ごみ処理施設棟 杭 伏図（22本） |  | （杭 0.30φ L=9.00）
21 |  | 旧誘引送風機杭(PHC杭） |  | 0.3 | 5 | 4 | ＝ | 1.41 | 0 | 0 | 0 | 0 |  | 72:No.1可燃ごみ処理施設棟 杭 伏図（4本） | 74:No.1可燃ごみ処理施設棟 1階 伏図（1箇所） | （PC杭 0.30φ L=5.00）
22 |  | 中和沈殿槽杭(PHC杭） |  | 0.3 | 5 | 6 | ＝ | 2.12 | 0 | 0 | 0 | 0 |  | 71:No.1可燃ごみ処理施設棟 中和沈殿槽 詳細図
23 |  | 重油タンク杭(PHC杭） |  | 0.3 | 5 | 3 | ＝ | 1.06 | 0 | 0 | 0 | 0 |  | 93:No.2 重油タンク防油堤
24 | 計 |  |  |  |  | 90 | 小計 | 38.38 | #REF! | #REF! | #REF! | #REF!
25 | 車庫棟 | PHC杭 |  | 0.3 | 3.7 | 5 | ＝ | 1.31 | 0 | 0 | 0 | 0 | 1.31 |  | 109：NO.5車庫棟基礎伏図 | （杭 0.30φ L=5.00）
26 |  |  |  | 0.3 | 3.9 | 1 | ＝ | 0.28 | 0 | 0 | 0 | 0 | 0.28 |  |  | （杭 0.30φ L=5.00）
27 |  |  |  | 0.3 | 2 | 7 | ＝ | 0.99 | 0 | 0 | 0 | 0 | 0.99 |  |  | （杭 0.30φ L=5.00）
28 | 計 |  |  |  |  | 13 | 小計 | 2.58 | 0 | 0 | 0 | 0 | 2.58
29 | 粗大ごみ処理施設棟 | 誘引送風機ソイルコラム |  | 0.5 | 2.95 | 60 | ＝ | 34.75 | 0 | 0 | 0 | 0 | 34.75 | 108：No.3排ガス及びダスト処理棟 基礎伏図・基礎リスト
30 | 計 |  |  |  | 34.75 | 34.75ｍ3 | 小計 | 38.6 | 0 | 0 | 0 | 0 | 38.6
33 | 排ガス及びダスト処理棟 | ソイルコラム |  | 1 | 3.1 | 93 | ＝ | 226.32 | 0 | 0 | 0 | 0 | 226.32 | 101：No.3排ガス及びダスト処理棟 基礎伏図・基礎リスト
34 | 計 |  |  |  | 226.45 | 226.45ｍ3 | 小計 | 226.32 | 0 | 0 | 0 | 0 | 226.32

## ② 外構撤去 (hidden)
② 外構撤去工事数量計算書
名称・種類・形状 | 計算式 |  |  |  |  | 数量 | 単位 | 備考
外構撤去工事 | 高さ（m） | 天巾（m） | 底巾（m） | （㎡） | 延長（m） | （㎥）
東面重力擁壁
Ａ | 1.15～1.1 | 0.25 | 0.55 | 0.45 | 53.2 | 23.9 | ㎥
Ｂ | 0.85 | 0.25 | 0.55 | 0.34 | 15.1 | 5.1 | ㎥
Ｃ | 1.35 | 0.25 | 0.75 | 0.68 | 13 | 8.8 | ㎥
[6 empty] | 37.8 | ㎥
東面ブロック積擁壁
Ａ | 2.1～2.0 | 0.4 | 0.4 | 0.82 | 53.2 | 43.6 | ㎥
Ｂ | 2 | 0.4 | 0.4 | 0.8 | 15.1 | 12.1 | ㎥
[6 empty] | 55.7 | ㎥
スロープ（粗大ごみ側）
Ｄ | 3.4 | 0.25 | 0.75 | 1.7 | 6 | 10.2 | ㎥
Ｅ | 3.4～2.1 | 0.25 | 0.75 | 2.75 | 13.4 | 36.9 | ㎥
Ｆ | 2.1～0.5 | 0.25 | 0.75 | 0.65 | 17 | 11.1 | ㎥
[6 empty] | 58.2 | ㎥
スロープ（農道側）
Ｇ | 0.8～1.7 | 0.25 | 0.75 | 1.25 | 11 | 13.8 | ㎥
Ｈ | 1.7～1.95 | 0.25 | 0.75 | 0.91 | 16.1 | 14.7 | ㎥
Ｉ | 1.95～2.1 | 0.25 | 0.75 | 1.01 | 23.7 | 23.9 | ㎥
Ｊ | 1.35～2.0 | 0.25 | 0.75 | 0.84 | 1 | 0.8 | ㎥
Ｋ | 2.0～1.9 | 0.25 | 0.75 | 0.98 | 4.5 | 4.4 | ㎥
Ｌ | 1.9～1.6 | 0.25 | 0.75 | 0.88 | 9.2 | 8.1 | ㎥
Ｍ | 1.6～1.5 | 0.25 | 0.75 | 0.78 | 4.3 | 3.4 | ㎥
Ｎ | 1.5～1.3 | 0.25 | 0.75 | 0.7 | 3.8 | 2.7 | ㎥
Ｏ | 1.3～0.5 | 0.25 | 0.75 | 0.45 | 5 | 2.3 | ㎥
[6 empty] | 74.1 | ㎥
名称・種類・形状 | 計算式 |  |  |  |  | 数量 | 単位 | 備考
外構撤去工事 | 高さ（m） | 天巾（m） | 底巾（m） | （㎡） | 延長（m） | （㎥） | ㎥
北面重力擁壁
Ｐ | 1.15～1.25 | 0.25 | 0.75 | 0.6 | 11.9 | 7.1 | ㎥
[6 empty] | 7.1 | ㎥
北面ブロック積擁壁
Ｑ | 1.25～1.7 | 0.4 | 0.4 | 0.59 | 7.5 | 4.4 | ㎥
[6 empty] | 4.4 | ㎥
可燃ごみ北側重力擁壁
Ｒ | 1.9 | 0.25 | 0.75 | 0.95 | 5.6 | 5.3 | ㎥
[6 empty] | 5.3 | ㎥
コンクリート蓋 | 0.5m×0.75m×0.12m×48枚 |  |  |  |  | 2.2 | ㎥ | 24ｍ
[6 empty] | 2.2 | ㎥
コンクリート擁壁 | [5 empty] | 182.5 | ㎥
練ブロック積擁壁 | [5 empty] | 60.1 | ㎥
合計 | [5 empty] | 242.6 | ㎥ | CON
名称・種類・形状 | 計算式 |  |  |  |  | 数量 | 単位 | 備考
旧焼却場残骸
仕切台南(CON昇降階段沿） | 高（5.2＋1.0）m×厚0.3m×L6.3m |  |  |  |  | 11.7 | ㎥
仕切台東(粗大ごみ壁沿） | 高（5.2＋1.0）m×厚0.3m×L19.0m |  |  |  |  | 35.3 | ㎥
仕切台東柱 | 巾0.5m×高（5.2＋1.0）m×厚0.15m×5カ所 |  |  |  |  | 2.3 | ㎥
北控え壁 | 高（5.2＋1.0）m×厚0.3m×5.5m |  |  |  |  | 10.2 | ㎥
スクイザー下部① | （厚0.5m×高6.2m×巾1.6m×0.5m）×2.5m |  |  |  |  | 6.2 | ㎥
スクイザー下部② | 巾0.5m×（6.2＋5.2＋3.0+3.0）×7.5m |  |  |  |  | 65.3 | ㎥
スクイザー嵩上壁① | 巾0.5m×長10.2×高1.0m |  |  |  |  | 5.1 | ㎥
スクイザー嵩上壁② | 巾0.5m×長（3.3＋1.0）/2m×高4.5m |  |  |  |  | 4.8 | ㎥
仕込台横昇降階段 | 長（6.4＋0.5）m×厚0.4m×巾1.25m-0.32m×0.24×20段 |  |  |  |  | 1.9 | ㎥
[6 empty] | 142.8 | ㎥ | CON
鉄筋 | 252.7㎥（杭を除く）×80kg/㎥（想定値）＋5.8㎥×300kg/㎥ |  |  |  |  | 21956 | kg | 鉄くず（ｽｸﾗｯﾌﾟ）
側溝 | [7 empty] | 無筋ｺﾝｸﾘｰﾄ：2,350kg/㎥
U-180（管理棟東） | 34kg/個/0.6m＝56.6kg/m×29m/2,350 |  |  |  |  | 0.7 | ㎥ | 29ｍ
U-150（管理棟東） | 24kg/個/0.6m＝40.0kg/m×32m/2,350 |  |  |  |  | 0.5 | ㎥ | 32ｍ
U-100（粗大→洗車場） | 20kg/個/0.6m＝33.3kg/m×8.2m/2,350 |  |  |  |  | 0.1 | ㎥ | 8.2ｍ
U-240（粗大脇擁壁沿） | 55kg/個/0.6m＝91.7kg/m×17.7m/2,350 |  |  |  |  | 0.7 | ㎥ | 17.7ｍ
U-240（粗大脇擁壁沿） | 55kg/個/0.6m＝91.7kg/m×17.7m/2,350 |  |  |  |  | 0.7 | ㎥ | 17.7ｍ
HP300（スロープ下～北東角） | 165kg/個/2.0m＝82.5kg/m×10.5m/2,350 |  |  |  |  | 0.4 | ㎥ | 10.5ｍ
300×400 CON蓋 | 0.4×0.1＝0.04㎡×6.7m |  |  |  |  | 0.3 | ㎥ | 6.7ｍ
300×400（車庫棟前旧） | 0.6×0.67-0.3×0.5-0.4×0.05＝0.232㎡×8.0m |  |  |  |  | 1.9 | ㎥ | 6.7ｍ
L型擁壁側溝 250B | 59kg/0.6m＝98.3kg/m×82.8m/2,350 |  |  |  |  | 3.5 | ㎥ | 82.8ｍ
池先境界ブロック 150×150 | 33kg/0.6m＝55kg/m×63.0m/2,350 |  |  |  |  | 1.5 | ㎥ | 63ｍ
[6 empty] | 10.3 | ㎥ | CON
コンクリート構造物計 | [5 empty] | 929.9 | ｔ | CON
名称・種類・形状 | 計算式 |  |  |  |  | 数量 | 単位 | 備考
排水管（ポリニクス管） | VP50 65m×1.216kg/m |  |  |  |  | 79 | ｋｇ | 排プラ65ｍ
フェンス全長 | H=1.1m L=8.1m＋55.2m＋26.9m＋22.9m |  |  |  |  | 113.1 | m
フェンス 入口（新設） | H=1.1m 6.91kg/m× 8.1m |  |  |  |  | 56 | ｋｇ
西側県道沿 | H=1.1m 6.91kg/m×55.2m |  |  |  |  | 381.4 | ｋｇ
南西角駐車場廻り | H=1.1m 6.91kg/m×26.9m |  |  |  |  | 185.9 | ｋｇ
車庫棟廻り | H=1.1m 6.91kg/m×22.9m |  |  |  |  | 158.2 | ｋｇ
[6 empty] | 781.5 | ｋｇ | 鉄くず（ｽｸﾗｯﾌﾟ）
手摺 | [5 empty] | 23 | m
粗大入口前擁壁 | L＝23.0m @1.2m×H1.1m 縦φ40mm×1.3×3.89kg/m φ13mm×0.95×7×0.995kg/m 横φ40mm×1.2×3.89＋φ32mm×1.2×3.38 |  |  |  |  | 371.2 | ｋｇ | 鉄くず（ｽｸﾗｯﾌﾟ）
鋼材
敷鉄板（煙突前） | {（2.65×5.0）㎡×2枚＋（6.0×2.3）㎡×2枚）×t10mm×7,850 |  |  |  |  | 4246.9 | kg | SS
スロープ上ガードレール | レール L16.5m×16.4kg/m ポスト H1.1m φ114.3mm t4.5mm |  |  |  |  | 270.6 | kg | SS
| 基礎 0.4×0.4×H0.4×2個＝0.128 |  |  |  |  | 0.3 | t | CON
[6 empty] | 4517.5 | ｋｇ | 鉄くず（ｽｸﾗｯﾌﾟ）
コンクリート舗装 | 864.1×0.1m×2.35 |  |  |  |  | 203.1 | t | CON
アスファルト舗装 | 1593.8×0.05m×2.35 |  |  |  |  | 187.3 | t | AS
カーブミラー撤去 | 二面鏡 |  |  |  |  | 2 | 基
廃材計
コンクリート構造物 | [5 empty] | 1133.3 | t
アスファルト構造物 | [5 empty] | 187.3 | t
排プラ | [5 empty] | 0.1 | ｔ
鉄くず | [5 empty] | 27.7 | ｔ

## ② 外構撤去 (2)
② 外構撤去工事数量計算書
名称・種類・形状 |  | 計算式 |  |  |  |  | 数量 | 単位 | 備考
|  | 高さ（m） | 天巾（m） | 底巾（m） | （㎡） | 延長（m） | （㎥）
1.重力式擁壁
| ①東面重力擁壁 | [7 empty] | 図面番号12,13
| Ａ | 1.15～1.1 | 0.25 | 0.55 | 0.45 | 53.2 | 23.9 | ㎥
| Ｂ | 0.85 | 0.25 | 0.55 | 0.34 | 15.1 | 5.1 | ㎥
| Ｃ | 1.35 | 0.25 | 0.75 | 0.68 | 13 | 8.8 | ㎥
| 計 |  |  |  |  | 81.3 | 37.8 | ㎥
②スロープ（粗大ごみ側）
| Ｄ | 3.4 | 0.25 | 0.75 | 1.7 | 6 | 10.2 | ㎥
| Ｅ | 3.4～2.1 | 0.25 | 0.75 | 2.75 | 13.4 | 36.9 | ㎥
| Ｆ | 2.1～0.5 | 0.25 | 0.75 | 0.65 | 17 | 11.1 | ㎥
| 計 |  |  |  |  | 36.4 | 58.2 | ㎥
③スロープ（農道側）
| Ｇ | 0.8～1.7 | 0.25 | 0.75 | 1.25 | 11 | 13.8 | ㎥
| Ｈ | 1.7～1.95 | 0.25 | 0.75 | 0.91 | 16.1 | 14.7 | ㎥
| Ｉ | 1.95～2.1 | 0.25 | 0.75 | 1.01 | 23.7 | 23.9 | ㎥
| Ｊ | 1.35～2.0 | 0.25 | 0.75 | 0.84 | 1 | 0.8 | ㎥
| Ｋ | 2.0～1.9 | 0.25 | 0.75 | 0.98 | 4.5 | 4.4 | ㎥
| Ｌ | 1.9～1.6 | 0.25 | 0.75 | 0.88 | 9.2 | 8.1 | ㎥
| Ｍ | 1.6～1.5 | 0.25 | 0.75 | 0.78 | 4.3 | 3.4 | ㎥
| Ｎ | 1.5～1.3 | 0.25 | 0.75 | 0.7 | 3.8 | 2.7 | ㎥
| Ｏ | 1.3～0.5 | 0.25 | 0.75 | 0.45 | 5 | 2.3 | ㎥
| 計 |  |  |  |  | 78.6 | 74.1 | ㎥
④北面重力擁壁
| Ｐ | 1.15～1.25 | 0.25 | 0.75 | 0.6 | 11.9 | 7.1 | ㎥
⑤可燃ごみ北側重力擁壁
| Ｒ | 1.9 | 0.25 | 0.75 | 0.95 | 5.6 | 5.3 | ㎥
名称・種類・形状 |  | 計算式 |  |  |  |  | 数量 | 単位 | 備考
|  | 高さ（m） | 天巾（m） | 底巾（m） | （㎡） | 延長（m） | （㎥） | ㎥
| 1.重力式擁壁計 | [5 empty] | 182.5 | ㎥
2.ブロック積擁壁
①北面ブロック積擁壁
| Ｑ | 1.25～1.7 | 0.4 | 0.4 | 0.59 | 7.5 | 4.4 | ㎥
[7 empty] | 4.4 | ㎥
②東面ブロック積擁壁
| Ａ | 2.1～2.0 | 0.4 | 0.4 | 0.82 | 53.2 | 43.6 | ㎥
| Ｂ | 2 | 0.4 | 0.4 | 0.8 | 15.1 | 12.1 | ㎥
| 計 |  |  |  |  | 68.3 | 55.7 | ㎥
| 2.ブロック積擁壁計 | [5 empty] | 60.1 | ㎥
コンクリート舗装 | ｔ＝100 | 864.1×0.1m×2.35 |  |  |  |  | 864.1 | ㎡ | 図面番号14
アスファルト舗装 | ｔ＝50 | 1593.8×0.05m×2.35 |  |  |  |  | 1593.8 | ㎡ | 図面番号14
路盤 | ｔ＝250 | （864.1+1593.8）×0.25 |  |  |  |  | 614 | ㎥
名称・種類・形状 |  | 計算式 |  |  |  |  | 数量 | 単位 | 備考
③旧焼却場残骸
| 仕切台南(CON昇降階段沿） | 高（5.2＋1.0）m×厚0.3m×L6.3m |  |  |  |  | 11.7 | ㎥
| 仕切台東(粗大ごみ壁沿） | 高（5.2＋1.0）m×厚0.3m×L19.0m |  |  |  |  | 35.3 | ㎥
| 仕切台東柱 | 巾0.5m×高（5.2＋1.0）m×厚0.15m×5カ所 |  |  |  |  | 2.3 | ㎥
| 北控え壁 | 高（5.2＋1.0）m×厚0.3m×5.5m |  |  |  |  | 10.2 | ㎥
| スクイザー下部① | （厚0.5m×高6.2m×巾1.6m×0.5m）×2.5m |  |  |  |  | 6.2 | ㎥
| スクイザー下部② | 巾0.5m×（6.2＋5.2＋3.0+3.0）×7.5m |  |  |  |  | 65.3 | ㎥
| スクイザー嵩上壁① | 巾0.5m×長10.2×高1.0m |  |  |  |  | 5.1 | ㎥
| スクイザー嵩上壁② | 巾0.5m×長（3.3＋1.0）/2m×高4.5m |  |  |  |  | 4.8 | ㎥
| 仕込台横昇降階段 | 長（6.4＋0.5）m×厚0.4m×巾1.25m-0.32m×0.24×20段 |  |  |  |  | 1.9 | ㎥
| 計 | [5 empty] | 142.8 | ㎥
上記鉄筋数量 |  | 142.8×80kg/㎥ |  |  |  |  | 11424 | kg | ｽｸﾗｯﾌﾟ
④側溝 | [8 empty] | 無筋ｺﾝｸﾘｰﾄ：2,350kg/㎥
| U-180（管理棟東） | 34kg/個/0.6m＝56.6kg/m×29m/2,350 |  |  |  |  | 29 | ｍ | 0.7
| U-150（管理棟東） | 24kg/個/0.6m＝40.0kg/m×32m/2,350 |  |  |  |  | 32 | ｍ | 0.5
| U-100（粗大→洗車場） | 20kg/個/0.6m＝33.3kg/m×8.2m/2,350 |  |  |  |  | 8.2 | ｍ | 0.1
| U-240（粗大脇擁壁沿） | 55kg/個/0.6m＝91.7kg/m×35.4m/2,350 |  |  |  |  | 35.4 | ｍ | 1.4
| 250ＢＬ型 | 59kg/0.6m＝98.3kg/m×82.8m/2,350 |  |  |  |  | 82.8 | ｍ | 0.4
| 300×400（車庫棟前旧） | 0.6×0.67-0.3×0.5-0.4×0.05＝0.232㎡×8.0m |  |  |  |  | 8 | ｍ | 0.3
コンクリート蓋 | 500×750 | 0.5m×0.75m×0.12m×48枚 |  |  |  |  | 24 | ｍ | 2.2
| 300×400 | 0.4×0.1＝0.04㎡×6.7m |  |  |  |  | 6.7 | ｍ | 1.9
縁石 | 地先境界ブロック 150×150 | 33kg/0.6m＝55kg/m×63.0m/2,350 |  |  |  |  | 63 | ｍ | 1.5
埋設管 | HP300（スロープ下～北東角） | 165kg/個/2.0m＝82.5kg/m×10.5m/2,350 |  |  |  |  | 10.5 | ｍ | 0.5
排水管 | VPφ50 | VP50 65m×1.216kg/m |  |  |  |  | 65 | ｍ | 0.1t
囲障 | フェンス Ｈ＝1.1 | L=8.1m＋55.2m＋26.9m＋22.9m |  |  |  |  | 113.1 | ｍ
| フェンス 入口（新設） | H=1.1m 6.91kg/m× 8.1m |  |  |  |  | 56 | kg
| 西側県道沿 | H=1.1m 6.91kg/m×55.2m |  |  |  |  | 381.4 | kg
| 南西角駐車場廻り | H=1.1m 6.91kg/m×26.9m |  |  |  |  | 185.9 | kg
| 車庫棟廻り | H=1.1m 6.91kg/m×22.9m |  |  |  |  | 158.2 | kg
名称・種類・形状 |  | 計算式 |  |  |  |  | 数量 | 単位 | 備考
その他 | 手摺 | L＝23.0m @1.2m×H1.1m 縦φ40mm×1.3×3.89kg/m φ13mm×0.95×7×0.995kg/m 横φ40mm×1.2×3.89＋φ32mm×1.2×3.38 |  |  |  |  | 23 | ｍ
| 粗大入口前擁壁 | [5 empty] | 371.2 | kg
| スロープ上ガードレール | レール L16.5m×16.4kg/m ポスト H1.1m φ114.3mm t4.5mm |  |  |  |  | 16.5 | ｍ
[7 empty] | 270.6 | kg
|  | 基礎 0.4×0.4×H0.4×2個＝0.128 |  |  |  |  | 0.128 | ㎥
カーブミラー | カーブミラー | 二面鏡 |  |  |  |  | 2 | 本
鋼材 | 敷鉄板（煙突前） | {（2.65×5.0）㎡×2枚＋（6.0×2.3）㎡×2枚）｝×10mm×7,850 |  |  |  |  | 1 | 式
[7 empty] | 4246.9 | kg
可燃ごみ処理施設棟（前回内訳書）
| 鋼管ＳＧＰ75～100Ａ | 80で計算 | 8.79㎏/ｍ | 8.79×298＝2619㎏ |  |  | 298 | ｍ | 2619
| ＨＰ250～100 | 平均φ200 |  | （103㎏／2300㎏/本）×99本 1本＝2.0ｍ |  |  | 199.3 | ｍ | 4.46
| 陶管φ150 | [5 empty] | 34 | ｍ | 混合廃棄物とする
| 雑排水桝 400×400～900～900 | [5 empty] | 26 | 個 | 1
| スクラップ計 | 鉄筋 |  |  |  |  | 11424 | ㎏
|  | 屑鉄 |  |  |  |  | 8289 | ㎏
| がれき類計 | [5 empty] | 10.628
[7 empty] | 10.63 | ㎥

## ③-1 1次掘削
③ １次掘削土量計算書
＜平均高低差(計画-現況)＞ | [19 empty] | 単位：ｍ
| 2 | [5 empty] | 3 | [5 empty] | 4 | [5 empty] | 5
A | 0 |  | 0 |  | -0.38 |  | -0.38
| 0 |  | 0 |  | -0.76 |  | -1.14 |  | -0.76 |  | -0.76 |  | -0.38
| 0 |  | 0 |  | -0.79 |  | -1.57 |  | -1.54 |  | -1.53 |  | -1.2 |  | -0.82 |  | -0.75 |  | -0.38
B | 0 |  | 0 |  | -0.83 |  | -1.66 |  | -1.65 |  | -1.63 |  | -1.67 |  | -1.67 |  | -1.58 |  | -0.78
| 0 |  | 0 |  | -0.83 |  | -1.67 |  | -1.95 |  | -1.98 |  | -1.72 |  | -1.7 |  | -1.68 |  | -0.83
| 0 |  | -1.82 |  | -3.99 |  | -4.34 |  | -3.55 |  | -2.24 |  | -1.72 |  | -1.7 |  | -1.27 |  | -0.42
C | 0 |  | -0.45 |  | -0.9 |  | -0.9 |  | -1.15 |  | -1.13 |  | -0.95 |  | -1.05 |  | -0.52 |  | 0
| 0 |  | 0 |  | 0 |  | 0 |  | 0 |  | 0 |  | -0.1 |  | -0.2 |  | -0.1 |  | 0
| 0 |  | 0 |  | 0 |  | 0 |  | 0 |  | 0 |  | 0 |  | 0 |  | 0 |  | 0
＜土工量＞ | [19 empty] | 単位：ｍ3
| 2 | [5 empty] | 3 | [5 empty] | 4 | [5 empty] | 5
A | 0 |  | 0 |  | 0 |  | 0
| 0 |  | 0 |  | 38 |  | 38
| 0 |  | 0 |  | 0 |  | 0 |  | 0 |  | 0 |  | 0
| 0 |  | 0 |  | 76 |  | 114 |  | 76 |  | 76 |  | 38
| 0 |  | 0 |  | 0 |  | 0 |  | 0 |  | 0 |  | 0 |  | 0 |  | 0 |  | 0
| 0 |  | 0 |  | 79 |  | 157 |  | 154 |  | 153 |  | 120 |  | 82 |  | 75 |  | 38
B | 0 |  | 0 |  | 0 |  | 0 |  | 0 |  | 0 |  | 0 |  | 0 |  | 0 |  | 0
| 0 |  | 0 |  | 83 |  | 166 |  | 165 |  | 163 |  | 167 |  | 167 |  | 158 |  | 78
| 0 |  | 0 |  | 0 |  | 0 |  | 0 |  | 0 |  | 0 |  | 0 |  | 0 |  | 0
| 0 |  | 0 |  | 83 |  | 167 |  | 195 |  | 198 |  | 172 |  | 170 |  | 168 |  | 83
| 0 |  | 0 |  | 0 |  | 0 |  | 0 |  | 0 |  | 0 |  | 0 |  | 0 |  | 0
| 0 |  | 182 |  | 399 |  | 434 |  | 355 |  | 224 |  | 172 |  | 170 |  | 127 |  | 42
C | 0 |  | 0 |  | 0 |  | 0 |  | 0 |  | 0 |  | 0 |  | 0 |  | 0 |  | 0
| 0 |  | 45 |  | 90 |  | 90 |  | 115 |  | 113 |  | 95 |  | 105 |  | 52 |  | 0
| 0 |  | 0 |  | 0 |  | 0 |  | 0 |  | 0 |  | 0 |  | 0 |  | 0 |  | 0
| 0 |  | 0 |  | 0 |  | 0 |  | 0 |  | 0 |  | 10 |  | 20 |  | 10 |  | 0
| 0 |  | 0 |  | 0 |  | 0 |  | 0 |  | 0 |  | 0 |  | 0 |  | 0 |  | 0
| 0 |  | 0 |  | 0 |  | 0 |  | 0 |  | 0 |  | 0 |  | 0 |  | 0 |  | 0
[16 empty] | 上段：盛土 |  | 計 | 0
[16 empty] | 下段：切土 |  | 計 | 6547
[16 empty] | 汚染土壌区域 |  |  | 1831
[16 empty] | 非汚染土壌区域 |  |  | 4716
＜現況ＧＬ＞
80.52
|  | 80.52 |  | 80.52 |  | 80.52
|  | 80.6 |  | 82.1 |  | 80.52 |  | 80.52 |  | 80.52 |  | 80.52
|  | 84.2 |  | 80.68 |  | 80.66 |  | 80.59 |  | 80.54 |  | 80.52 |  | 80.77 |  | 80.51 |  | 80.5
|  | 84.86 |  | 80.47 |  | 80.67 |  | 80.7 |  | 80.75 |  | 80.7 |  | 80.7 |  | 80.7 |  | 80.62
|  | 85.45 |  | 80.6 |  | 80.66 |  | 80.66 |  | 81.7 |  | 80.77 |  | 80.7 |  | 80.69 |  | 80.69
|  |  |  | 86.08 |  | 85.88 |  | 85.88
|  | 85.8 |  | 85.8 |  | 85.8 |  | 85.8 |  | 85.8 |  | 80.7 |  | 80.7 |  | 80.7 |  | 80.4
|  | 85.5 |  | 85.8 |  | 85.8 |  | 85.8 |  | 85.8 |  | 84.8 |  | 84.8 |  | 84.8
|  | 85.8 |  | 85.8 |  | 85.8 |  | 85.8 |  | 85.8 |  | 85.8 |  | 85.8 |  | 85.8 |  | 85.8
|  | 85.8 |  | 85.8 |  | 85.8 |  | 85.8 |  | 85.8 |  | 85.8 |  | 85.8 |  | 85.8
＜計画ＧＬ＞
80.52
|  | 80.52 |  | 80.52 |  | 79
|  | 80.6 |  | 82.1 |  | 79 |  | 79 |  | 79 |  | 79
|  | 84.2 |  | 80.68 |  | 79 |  | 79 |  | 79 |  | 79 |  | 79 |  | 79 |  | 79
|  | 84.86 |  | 80.47 |  | 79 |  | 79 |  | 79 |  | 79 |  | 79 |  | 79 |  | 79
|  | 85.45 |  | 80.6 |  | 79 |  | 79 |  | 79 |  | 79 |  | 79 |  | 79 |  | 79
|  | 85.8 |  | 84 |  | 84 |  | 84 |  | 83 |  | 79 |  | 79 |  | 79 |  | 80.4
|  | 85.5 |  | 85.8 |  | 85.8 |  | 85.8 |  | 85.8 |  | 84.8 |  | 84.4 |  | 84.4
|  | 85.8 |  | 85.8 |  | 85.8 |  | 85.8 |  | 85.8 |  | 85.8 |  | 85.8 |  | 85.8 |  | 85.8
|  | 85.8 |  | 85.8 |  | 85.8 |  | 85.8 |  | 85.8 |  | 85.8 |  | 85.8 |  | 85.8
＜高低差(計画-現況)＞
0
|  | 0 |  | 0 |  | -1.52
|  | 0 |  | 0 |  | -1.52 |  | -1.52 |  | -1.52 |  | -1.52
|  | 0 |  | 0 |  | -1.66 |  | -1.59 |  | -1.54 |  | -1.52 |  | -1.77 |  | -1.51 |  | -1.5
|  | 0 |  | 0 |  | -1.67 |  | -1.7 |  | -1.75 |  | -1.7 |  | -1.7 |  | -1.7 |  | -1.62
|  | 0 |  | 0 |  | -1.66 |  | -1.66 |  | -2.7 |  | -1.77 |  | -1.7 |  | -1.69 |  | -1.69
|  |  |  | -5.48 |  | -6.88 |  | -6.88
|  | 0 |  | -1.8 |  | -1.8 |  | -1.8 |  | -2.8 |  | -1.7 |  | -1.7 |  | -1.7 |  | 0
|  | 0 |  | 0 |  | 0 |  | 0 |  | 0 |  | 0 |  | -0.4 |  | -0.4
|  | 0 |  | 0 |  | 0 |  | 0 |  | 0 |  | 0 |  | 0 |  | 0 |  | 0
|  | 0 |  | 0 |  | 0 |  | 0 |  | 0 |  | 0 |  | 0 |  | 0
C
B
A
5
3
4
2
C
B
A
5
3
4
2
C
B
A
5
3
4
2

## ③-2 1次掘削
1次掘削土量
汚染土壌区画
① | A2-⑥ | 1次掘削土量計算書より |  |  |  | 76 | ㎥
② | A3-⑦ | 1次掘削土量計算書より |  |  |  | 157 | ㎥
③ | A3-⑨ | 1次掘削土量計算書より |  |  |  | 153 | ㎥
④ | B2-⑥ | 1次掘削土量計算書より |  |  |  | 83 | ㎥
⑤ | B3-① | 1次掘削土量計算書より |  |  |  | 166 | ㎥
⑥ | B3-② | 1次掘削土量計算書より |  |  |  | 165 | ㎥
⑦ | B3-③ | 1次掘削土量計算書より |  |  |  | 163 | ㎥
⑧ | B3-④ | 1次掘削土量計算書より |  |  |  | 167 | ㎥
⑨ | B3-⑤ | 1次掘削土量計算書より |  |  |  | 195 | ㎥
⑩ | B4-① | 1次掘削土量計算書より |  |  |  | 167 | ㎥
⑪ | B4-② | 1次掘削土量計算書より |  |  |  | 167 | ㎥
⑫ | B4-④ | 1次掘削土量計算書より |  |  |  | 172 | ㎥
[5 empty] | 計 | 1831 | ㎥
地下構造物数量表より
| 先行掘削区域での地下構造物発生量 |  |  |  |  | 74.54 | ㎥
先行掘削区域での汚染土壌量
① | A2-⑥ | GL-0.1～-0.7 |  | 0.6×10.0×10.0-0.6（地下構造物）＝ |  | 59.4 | ㎥
② | A3-⑨ | GL-0.1～-2.1 |  | 2.0×10.0×10.0-6.2（地下構造物）＝ |  | 193.8 | ㎥
③ | B2-⑥ | GL0.0-0.6 |  | 0.6×10.0×10.0-25.6（地下構造物）＝ |  | 34.4 | ㎥
④ | B3-③ | GL-0.3～-1.4 |  | 1.1×10.0×10.0-28.6（地下構造物）＝ |  | 81.4 | ㎥
⑤ | B4-② | GL0.0～-0.6 |  | 0.6×10.0×10.0-26.4（地下構造物）＝ |  | 33.6 | ㎥
[5 empty] | 計 | 402.6 | ㎥
先行掘削区域での汚染土壌撤去のため、1次掘削土量より増加する土量
② | A3-⑨ |  | 0.55×10.0×10.0＝ |  |  | 55 | ㎥
[5 empty] | 計 | 55 | ㎥
先行掘削区域以外の汚染土壌区画での非汚染土壌量
① | A3-⑦ | GL0.0～-0.1 |  | 0.1×10.0×10.0＝ |  | 10 | ㎥
② | B3-① | GL0.0～-0.3 |  | 0.3×10.0×10.0＝ |  | 30 | ㎥
③ | B3-② | GL0.0～-0.3 |  | 0.3×10.0×10.0＝ |  | 30 | ㎥
④ | B3-④ | GL0.0～-0.3 |  | 0.3×10.0×10.0＝ |  | 30 | ㎥
⑤ | B3-⑤ | GL0.0～-0.4 |  | 0.4×10.0×10.0＝ |  | 40 | ㎥
⑥ | B4-① | GL0.0～-0.1 |  | 0.1×10.0×10.0＝ |  | 10 | ㎥
[5 empty] | 計 | 150 | ㎥
先行掘削区域での非汚染土壌量
① | A2-⑥ | GL0.0～-0.1、-0.7～-0.76 |  | 0.16×10.0×10.0＝ |  | 16 | ㎥
② | A3-⑨ | GL0.0～-0.1 |  | 0.1×10.0×10.0＝ |  | 10 | ㎥
③ | B2-⑥ | GL-0.6～-0.83 |  | (0.83-0.6）×10.0×10.0＝ |  | 23 | ㎥
④ | B3-③ | GL0.0～-0.3、-1.4～1.63 |  | 0.53×10.0×10.0＝ |  | 53 | ㎥
⑤ | B4-② | GL-0.6～ｰ1.67 |  | (1.67-0.6）×10.0×10.0＝ |  | 107 | ㎥
[5 empty] | 計 | 209 | ㎥
| 1次掘削土量 |  |  |  |  | 6602 | ㎥
| 汚染土壌区画の地下構造物量 |  |  |  |  | 353.2 | ㎥
| 非汚染土壌区画の地下構造物量 |  |  |  |  | 195.7 | ㎥
| 先行掘削区域での汚染土壌量 |  |  |  |  | 402.6 | ㎥
| 先行掘削区域での非汚染土壌量 |  |  |  |  | 209 | ㎥
| 先行掘削区域以外の汚染土壌区画での汚染土壌量 |  |  |  |  | 771.2 | ㎥
| 先行掘削区域以外の非汚染土壌区画での非汚染土壌量 |  |  |  |  | 4520.3 | ㎥
| 汚染土壌量 |  |  |  |  | 1173.8 | ㎥
| 非汚染土壌量 |  |  |  |  | 4879.3 | ㎥

## ④ 2次掘削
④ 2次掘削土量
〈可燃ごみ処理施設棟〉
掘削土量
| ① | 95.35×(79.00-77.15)＝ |  | 176.4 | ㎥
内、非汚染土壌区画における汚染土壌量（地下構造物含む）
|  | 95.35×(79.00-77.46)＝ |  | 146.8 | ㎥
| ② | (169.20＋100.15)/2×(79.00-74.15)＝ |  | 653.2 | ㎥
内、汚染土壌区画における汚染土壌量（地下構造物含む）
|  | 100×｛(79.00-77.46)+(76.26-74.15)｝＝ |  | 365 | ㎥
内、非汚染土壌区画における汚染土壌量（地下構造物含む）
|  | (169.20+100.15)/2×｛(79.00-77.46)+(76.26-74.15)｝＝ |  | 126.6 | ㎥
| ③ | 160.45×(79.00-75.95)+299.13×(79.00-75.95)-(299.13+273.80)/2×(76.85-75.95)＝ |  | 1143.9 | ㎥
内、汚染土壌区画における汚染土壌量（地下構造物含む）
|  | 100×(79.00-78.10)＝ |  | 90 | ㎥
|  |  | 計 | 1973.5 | ㎥
地下残存構造物
| ① | 煙突基礎
|  | 汚染土壌区画 |  | 14.8 | ㎥
|  | 非汚染土壌区画 |  | 73.8 | ㎥
| ② | 地下ピット部
|  | 非汚染土壌区画 |  | 202 | ㎥
|  |  | 計 | 290.6 | ㎥
|  | 汚染土壌区画における汚染土壌量 |  | 440.2 | ㎥
|  | 汚染土壌区画における非汚染土壌量 |  | 290 | ㎥
|  | 非汚染土壌区画における汚染土壌量 |  | 273.4 | ㎥
|  | 非汚染土壌区画における非汚染土壌量 |  | 679.3 | ㎥
〈粗大ごみ処理施設棟〉
掘削土量
| ① | 75.86×(79.0-78.15)+22.94×(78.15-75.75)/2+19.68×(78.15-76.30)/2＝ |  | 110.2 | ㎥
| ② | 103.09×(79.00-75.75)＝ |  | 335 | ㎥
| ③ | 195.12×(79.00-76.30)-(77.72+40.05)/2×(77.75-76.30)＝ |  | 441.4 | ㎥
| ④ | 99.33×(79.00-76.35)＝ |  | 263.2 | ㎥
| ⑤ | 154.62×(79.00-76.35)+(154.62+124.5)/2×(76.35-75.05)＝ |  | 591.2 | ㎥
|  |  | 計 | 1741 | ㎥
地下残存構造物
| ① | 煙突基礎下半分
|  | 汚染土壌区画 |  | 49.6 | ㎥
|  | 非汚染土壌区画 |  | 9.9 | ㎥
|  |  | 計 | 59.5 | ㎥
|  | 汚染土壌量 |  | 1681.5 | ㎥
|  | 内、汚染土壌区画の汚染土壌量 |  | 1434.9 | ㎥
|  | 内、非汚染土壌区画の汚染土壌量 |  | 246.6 | ㎥

## ⑤ 埋戻し
④ 埋戻し土量計算書（79.0⇒80.8）
＜平均高低差(計画-現況)＞ | [19 empty] | 単位：ｍ
| 2 | [5 empty] | 3 | [5 empty] | 4 | [5 empty] | 5
A | 0.07 |  | 0 |  | 0.45 |  | 0.45
| 0 |  | 0 |  | 0.9 |  | 1.35 |  | 0.9 |  | 0.9 |  | 0.45
| 0 |  | 0 |  | 0.9 |  | 1.8 |  | 1.8 |  | 1.8 |  | 1.35 |  | 0.9 |  | 0.9 |  | 0.45
B | 0 |  | 0 |  | 0.9 |  | 1.8 |  | 1.8 |  | 1.8 |  | 1.8 |  | 1.8 |  | 1.8 |  | 0.9
| 0 |  | 0 |  | 0.9 |  | 1.8 |  | 1.8 |  | 1.8 |  | 1.8 |  | 1.8 |  | 1.8 |  | 0.9
| 0 |  | 0 |  | 0.45 |  | 0.9 |  | 0.9 |  | 0.9 |  | 0.9 |  | 0.9 |  | 0.9 |  | 0.45
C | 0 |  | 0 |  | 0 |  | 0 |  | 0 |  | 0 |  | 0 |  | 0 |  | 0 |  | 0
| 0 |  | 0 |  | 0 |  | 0 |  | 0 |  | 0 |  | 0 |  | 0 |  | 0 |  | 0
| 0 |  | 0 |  | 0 |  | 0 |  | 0 |  | 0 |  | 0 |  | 0 |  | 0 |  | 0
＜土工量＞ | [19 empty] | 単位：ｍ3
| 2 | [5 empty] | 3 | [5 empty] | 4 | [5 empty] | 5
A | 7 |  | 0 |  | 45 |  | 45
| 0 |  | 0 |  | 0 |  | 0
| 0 |  | 0 |  | 90 |  | 135 |  | 90 |  | 90 |  | 45
| 0 |  | 0 |  | 0 |  | 0 |  | 0 |  | 0 |  | 0
| 0 |  | 0 |  | 90 |  | 180 |  | 180 |  | 180 |  | 135 |  | 90 |  | 90 |  | 45
| 0 |  | 0 |  | 0 |  | 0 |  | 0 |  | 0 |  | 0 |  | 0 |  | 0 |  | 0
B | 0 |  | 0 |  | 90 |  | 180 |  | 180 |  | 180 |  | 180 |  | 180 |  | 180 |  | 90
| 0 |  | 0 |  | 0 |  | 0 |  | 0 |  | 0 |  | 0 |  | 0 |  | 0 |  | 0
| 0 |  | 0 |  | 90 |  | 180 |  | 180 |  | 180 |  | 180 |  | 180 |  | 180 |  | 90
| 0 |  | 0 |  | 0 |  | 0 |  | 0 |  | 0 |  | 0 |  | 0 |  | 0 |  | 0
| 0 |  | 0 |  | 45 |  | 90 |  | 90 |  | 90 |  | 90 |  | 90 |  | 90 |  | 45
| 0 |  | 0 |  | 0 |  | 0 |  | 0 |  | 0 |  | 0 |  | 0 |  | 0 |  | 0
C | 0 |  | 0 |  | 0 |  | 0 |  | 0 |  | 0 |  | 0 |  | 0 |  | 0 |  | 0
| 0 |  | 0 |  | 0 |  | 0 |  | 0 |  | 0 |  | 0 |  | 0 |  | 0 |  | 0
| 0 |  | 0 |  | 0 |  | 0 |  | 0 |  | 0 |  | 0 |  | 0 |  | 0 |  | 0
| 0 |  | 0 |  | 0 |  | 0 |  | 0 |  | 0 |  | 0 |  | 0 |  | 0 |  | 0
| 0 |  | 0 |  | 0 |  | 0 |  | 0 |  | 0 |  | 0 |  | 0 |  | 0 |  | 0
| 0 |  | 0 |  | 0 |  | 0 |  | 0 |  | 0 |  | 0 |  | 0 |  | 0 |  | 0
[16 empty] | 上段：盛土 |  | 計 | 4687
[16 empty] | 下段：切土 |  | 計 | 0
＜現況ＧＬ＞
80.52
|  | 80.52 |  | 80.52 |  | 79
|  | 80.6 |  | 82.1 |  | 79 |  | 79 |  | 79 |  | 79
|  | 84.2 |  | 80.68 |  | 79 |  | 79 |  | 79 |  | 79 |  | 79 |  | 79 |  | 79
|  | 84.86 |  | 80.47 |  | 79 |  | 79 |  | 79 |  | 79 |  | 79 |  | 79 |  | 79
|  | 85.45 |  | 80.6 |  | 79 |  | 79 |  | 79 |  | 79 |  | 79 |  | 79 |  | 79
|  | 85.8 |  | 84 |  | 84 |  | 84 |  | 83 |  | 79 |  | 79 |  | 79 |  | 80.4
|  | 85.5 |  | 85.8 |  | 85.8 |  | 85.8 |  | 85.8 |  | 84.8 |  | 84.4 |  | 84.4
|  | 85.8 |  | 85.8 |  | 85.8 |  | 85.8 |  | 85.8 |  | 85.8 |  | 85.8 |  | 85.8 |  | 85.8
|  | 85.8 |  | 85.8 |  | 85.8 |  | 85.8 |  | 85.8 |  | 85.8 |  | 85.8 |  | 85.8
＜計画ＧＬ＞
80.8
|  | 80.52 |  | 80.52 |  | 80.8
|  | 80.6 |  | 82.1 |  | 80.8 |  | 80.8 |  | 80.8 |  | 80.8
|  | 84.2 |  | 80.68 |  | 80.8 |  | 80.8 |  | 80.8 |  | 80.8 |  | 80.8 |  | 80.8 |  | 80.8
|  | 84.86 |  | 80.47 |  | 80.8 |  | 80.8 |  | 80.8 |  | 80.8 |  | 80.8 |  | 80.8 |  | 80.8
|  | 85.45 |  | 80.6 |  | 80.8 |  | 80.8 |  | 80.8 |  | 80.8 |  | 80.8 |  | 80.8 |  | 80.8
|  | 85.8 |  | 84 |  | 84 |  | 84 |  | 83 |  | 79 |  | 79 |  | 79 |  | 80.4
|  | 85.5 |  | 85.8 |  | 85.8 |  | 85.8 |  | 85.8 |  | 84.8 |  | 84.4 |  | 84.4
|  | 85.8 |  | 85.8 |  | 85.8 |  | 85.8 |  | 85.8 |  | 85.8 |  | 85.8 |  | 85.8 |  | 85.8
|  | 85.8 |  | 85.8 |  | 85.8 |  | 85.8 |  | 85.8 |  | 85.8 |  | 85.8 |  | 85.8
＜高低差(計画-現況)＞
0.28
|  | 0 |  | 0 |  | 1.8
|  | 0 |  | 0 |  | 1.8 |  | 1.8 |  | 1.8 |  | 1.8
|  | 0 |  | 0 |  | 1.8 |  | 1.8 |  | 1.8 |  | 1.8 |  | 1.8 |  | 1.8 |  | 1.8
|  | 0 |  | 0 |  | 1.8 |  | 1.8 |  | 1.8 |  | 1.8 |  | 1.8 |  | 1.8 |  | 1.8
|  | 0 |  | 0 |  | 1.8 |  | 1.8 |  | 1.8 |  | 1.8 |  | 1.8 |  | 1.8 |  | 1.8
|  | 0 |  | 0 |  | 0 |  | 0 |  | 0 |  | 0 |  | 0 |  | 0 |  | 0
|  | 0 |  | 0 |  | 0 |  | 0 |  | 0 |  | 0 |  | 0 |  | 0
|  | 0 |  | 0 |  | 0 |  | 0 |  | 0 |  | 0 |  | 0 |  | 0 |  | 0
|  | 0 |  | 0 |  | 0 |  | 0 |  | 0 |  | 0 |  | 0 |  | 0
C
B
A
5
3
4
2
C
B
A
5
3
4
2
C
B
A
5
3
4
2

## ⑥ 最終整地
⑥ 最終整地土量計算書 ＜平均高低差(計画-現況)＞ | [19 empty] | 単位：ｍ
| 2 | [5 empty] | 3 | [5 empty] | 4 | [5 empty] | 5
A | -0.63 |  | -0.04 |  | -0.58 |  | -0.47
| 0.5 |  | 0.32 |  | -0.65 |  | -0.47 |  | -0.07 |  | -0.45 |  | -0.38
| 0.07 |  | 0.03 |  | -0.05 |  | 0 |  | -0.07 |  | -0.45 |  | -0.38 |  | 0 |  | 0 |  | 0
B | -0.62 |  | -0.38 |  | 0.24 |  | 0 |  | 0 |  | 0 |  | 0 |  | 0 |  | 0 |  | 0
| -0.43 |  | 0.63 |  | 1.86 |  | 1.6 |  | 1.6 |  | 1.6 |  | 1.6 |  | 1.6 |  | 1.6 |  | 0.8
| -0.16 |  | 1.14 |  | 2.55 |  | 2.5 |  | 2.75 |  | 4 |  | 5 |  | 5 |  | 3.3 |  | 0.8
C | 0 |  | 0.45 |  | 0.9 |  | 0.9 |  | 1.15 |  | 2.65 |  | 4 |  | 4.1 |  | 2.05 |  | 0
| 0 |  | 0 |  | 0 |  | 0 |  | 0 |  | 0.25 |  | 0.6 |  | 0.7 |  | 0.35 |  | 0
| 0 |  | 0 |  | 0 |  | 0 |  | 0 |  | 0 |  | 0 |  | 0 |  | 0 |  | 0
＜土工量＞ | [19 empty] | 単位：ｍ3
| 2 | [5 empty] | 3 | [5 empty] | 4 | [5 empty] | 5
A | 0 |  | 0 |  | 0 |  | 0
| 63 |  | 4 |  | 58 |  | 47
| 50 |  | 32 |  | 0 |  | 0 |  | 0 |  | 0 |  | 0
| 0 |  | 0 |  | 65 |  | 47 |  | 7 |  | 45 |  | 38
| 7 |  | 3 |  | 0 |  | 0 |  | 0 |  | 0 |  | 0 |  | 0 |  | 0 |  | 0
| 0 |  | 0 |  | 5 |  | 0 |  | 7 |  | 45 |  | 38 |  | 0 |  | 0 |  | 0
B | 0 |  | 0 |  | 24 |  | 0 |  | 0 |  | 0 |  | 0 |  | 0 |  | 0 |  | 0
| 62 |  | 38 |  | 0 |  | 0 |  | 0 |  | 0 |  | 0 |  | 0 |  | 0 |  | 0
| 0 |  | 63 |  | 186 |  | 160 |  | 160 |  | 160 |  | 160 |  | 160 |  | 160 |  | 80
| 43 |  | 0 |  | 0 |  | 0 |  | 0 |  | 0 |  | 0 |  | 0 |  | 0 |  | 0
| 0 |  | 114 |  | 255 |  | 250 |  | 275 |  | 400 |  | 500 |  | 500 |  | 330 |  | 80
| 16 |  | 0 |  | 0 |  | 0 |  | 0 |  | 0 |  | 0 |  | 0 |  | 0 |  | 0
C | 0 |  | 45 |  | 90 |  | 90 |  | 115 |  | 265 |  | 400 |  | 410 |  | 205 |  | 0
| 0 |  | 0 |  | 0 |  | 0 |  | 0 |  | 0 |  | 0 |  | 0 |  | 0 |  | 0
| 0 |  | 0 |  | 0 |  | 0 |  | 0 |  | 25 |  | 60 |  | 70 |  | 35 |  | 0
| 0 |  | 0 |  | 0 |  | 0 |  | 0 |  | 0 |  | 0 |  | 0 |  | 0 |  | 0
| 0 |  | 0 |  | 0 |  | 0 |  | 0 |  | 0 |  | 0 |  | 0 |  | 0 |  | 0
| 0 |  | 0 |  | 0 |  | 0 |  | 0 |  | 0 |  | 0 |  | 0 |  | 0 |  | 0
[16 empty] | 上段：盛土 |  | 計 | 5919
[16 empty] | 下段：切土 |  | 計 | 628
＜現況ＧＬ＞
80.8
|  | 80.52 |  | 80.52 |  | 80.8
|  | 80.6 |  | 82.1 |  | 80.8 |  | 80.8 |  | 80.8 |  | 80.8
|  | 84.2 |  | 80.68 |  | 80.8 |  | 80.8 |  | 80.8 |  | 80.8 |  | 80.8 |  | 80.8 |  | 80.8
|  | 84.86 |  | 80.47 |  | 80.8 |  | 80.8 |  | 80.8 |  | 80.8 |  | 80.8 |  | 80.8 |  | 80.8
|  | 85.45 |  | 80.6 |  | 80.8 |  | 80.8 |  | 80.8 |  | 80.8 |  | 80.8 |  | 80.8 |  | 80.8
|  | 85.8 |  | 84 |  | 84 |  | 84 |  | 83 |  | 79 |  | 79 |  | 79 |  | 80.4
|  | 85.5 |  | 85.8 |  | 85.8 |  | 85.8 |  | 85.8 |  | 84.8 |  | 84.4 |  | 84.4
|  | 85.8 |  | 85.8 |  | 85.8 |  | 85.8 |  | 85.8 |  | 85.8 |  | 85.8 |  | 85.8 |  | 85.8
|  | 85.8 |  | 85.8 |  | 85.8 |  | 85.8 |  | 85.8 |  | 85.8 |  | 85.8 |  | 85.8
＜計画ＧＬ＞
78
|  | 80.8 |  | 80.1 |  | 78.9
|  | 82.3 |  | 81.8 |  | 80.8 |  | 80.8 |  | 80.5 |  | 79.3
|  | 82.8 |  | 80.8 |  | 80.8 |  | 80.8 |  | 80.8 |  | 80.8 |  | 80.8 |  | 80.8 |  | 80.8
|  | 83.8 |  | 81.3 |  | 80.8 |  | 80.8 |  | 80.8 |  | 80.8 |  | 80.8 |  | 80.8 |  | 80.8
|  | 84.8 |  | 84 |  | 84 |  | 84 |  | 84 |  | 84 |  | 84 |  | 84 |  | 84
|  | 85.8 |  | 85.8 |  | 85.8 |  | 85.8 |  | 85.8 |  | 85.8 |  | 85.8 |  | 85.8 |  | 80.4
|  | 85.5 |  | 85.8 |  | 85.8 |  | 85.8 |  | 85.8 |  | 85.8 |  | 85.8 |  | 85.8
|  | 85.8 |  | 85.8 |  | 85.8 |  | 85.8 |  | 85.8 |  | 85.8 |  | 85.8 |  | 85.8 |  | 85.8
|  | 85.8 |  | 85.8 |  | 85.8 |  | 85.8 |  | 85.8 |  | 85.8 |  | 85.8 |  | 85.8
＜高低差(計画-現況)＞
-2.8
|  | 0.28 |  | -0.42 |  | -1.9
|  | 1.7 |  | -0.3 |  | 0 |  | 0 |  | -0.3 |  | -1.5
|  | -1.4 |  | 0.12 |  | 0 |  | 0 |  | 0 |  | 0 |  | 0 |  | 0 |  | 0
|  | -1.06 |  | 0.83 |  | 0 |  | 0 |  | 0 |  | 0 |  | 0 |  | 0 |  | 0
|  | -0.65 |  | 3.4 |  | 3.2 |  | 3.2 |  | 3.2 |  | 3.2 |  | 3.2 |  | 3.2 |  | 3.2
|  | 0 |  | 1.8 |  | 1.8 |  | 1.8 |  | 2.8 |  | 6.8 |  | 6.8 |  | 6.8 |  | 0
|  | 0 |  | 0 |  | 0 |  | 0 |  | 0 |  | 1 |  | 1.4 |  | 1.4
|  | 0 |  | 0 |  | 0 |  | 0 |  | 0 |  | 0 |  | 0 |  | 0 |  | 0
|  | 0 |  | 0 |  | 0 |  | 0 |  | 0 |  | 0 |  | 0 |  | 0
C
B
A
5
3
4
2
C
B
A
5
3
4
2
C
B
A
5
3
4
2

## ⑦土壌まとめ
⑦ 掘削埋戻し土・構造物・汚染土壌・非汚染土壌のまとめ
工程 |  |  | 区画 | 区域指定内での発生量(m3) |  |  |  | 区域指定外での発生量(m3) |  |  |  | 仮置き土(m3) （清浄土） | 埋め戻し土 (m3)
|  |  |  | 掘削土 | 構造物 | 汚染土壌 | 非汚染土壌 | 掘削量 | 構造物量 | 清浄土 | 清浄土
表層ダイオキシン類 汚染区域除去 （GL-0.1m） |  |  | A2-⑧・B2-②・B2-⑤ | 30 | 0 | 30 | 0 | [5 empty] | 60
|  |  | B3-⑧・B4-⑥・B5-④ | 30 | 0 | 30 | 0
一次掘削 | 汚 染 区 画 | 先行区域 | A2-⑥・A3-⑨・B2-⑥・B3-③・B4-② | 686.1 | 74.5 | 402.6 | 209 | [5 empty] | －
0
0
|  | 先行区域 以外 | A3-⑦・B3-①・B3-②・B3-④・B3-⑤・B4-①・B4-④ | 1199.9 | 278.7 | 771.2 | 150
0
0
| 非 汚 染 区 画 |  | A2-③⑨ |  |  |  |  | 4716 | 195.7 | 0 | 4520.3 | 4520.3
A3-①④⑤⑥⑧
A4-④⑦⑧⑨
A5-⑦
B2-③⑦
B3-⑥⑦⑧⑨
B4-③⑤⑥⑦⑧⑨
B5-①④⑦
二次掘削(遮水工内） | 可燃ごみ処理 施設棟 |  | A4-⑦・A4-⑧・B4-①・B4-②・B4-④・B4-⑤・B4-⑥・B4-⑦・B4-⑧・B4-⑨ | 745 | 14.8 | 440.2 | 290 | 1228.5 | 275.8 | 273.4 | 679.3 | 952.7 | 3714.5
| 粗大ごみ処理 施設棟 |  | A3-⑦・A3-⑧・B3-① B3-②・B3-③・B3-④・B3-⑤・B3-⑥ | 1484.5 | 49.6 | 1434.9 | 0 | 256.5 | 9.9 | 246.6 | 0 | 246.6
埋戻し | 一次掘削部（FH=79.0⇒80.8） | [11 empty] | 4687
最終整地工事 | [12 empty] | 5907.1
|  |  | (合計） | 4175.5 | 417.6 | 3108.9 | 649 | 6201 | 481.4 | 520 | 5199.6 | 5719.6 | 14368.6
場内仮置き
|  |  |  | 構造物撤去合計 |  | 899 |  | 汚染土壌合計 |  | 3108.9
|  |  |  | 一次掘削時の構造物 |  | 548.9 |  | 区画指定内非汚染土壌 |  | 649 | 場内仮置き
|  |  |  | 二次掘削以深の構造物 |  | 350.1 |  | 清浄土 |  | 5719.6 | 場内仮置き・部場外仮置き
[9 empty] | 不足土（支給材） | 8000

## ⑦土壌まとめ（修正）2019.11.20 (hidden)
⑦ 掘削埋戻し量・構造物量・汚染土壌量・汚染土壌量のまとめ 単位 ㎥
工程 |  |  | 区画 | 区域指定内での発生量 |  |  |  | 区域指定外での発生量 |  |  |  | 場内仮置き土 (非汚染土） （清浄土） | 埋め戻し 土量
|  |  |  | 掘削量 | 構造物量 | 汚染土壌量 | 非汚染土壌量 | 掘削量 | 構造物量 | 清浄土 | 清浄土
表層ダイオキシン類 汚染区域除去 （GL-0.1m） |  |  | A2-⑧・B2-②・B2-⑤ | 30 | 0 | 30 | 0 | [5 empty] | 60
|  |  | B3-⑧・B4-⑥・B5-④ | 30 | 0 | 30 | 0
一次掘削 | 汚 染 区 画 | 先行区域 | A2-⑥・A3-⑨・B2-⑥・B3-③・B4-② | 611.6 | 0 | 402.6 | 209 |  |  |  |  | 209 | －
0
0
|  | 先行区域 以外 | A3-⑦・B3-①・B3-②・B3-④・B3-⑤・B4-①・B4-④ | 1274.4 | 353.2 | 771.2 | 150 |  |  |  |  | 150
0
0
| 非 汚 染 区 画 |  | A2-③⑨ |  |  |  |  | 4716 | 195.7 | 0 | 4520.3 | 4520.3
A3-①④⑤⑥⑧
A4-④⑦⑧⑨
A5-⑦
B2-③⑦
B3-⑥⑦⑧⑨
B4-③⑤⑥⑦⑧⑨
B5-①④⑦
二次掘削(遮水工内） | 可燃ごみ処理 施設棟 |  | A4-⑦・A4-⑧・B4-①・B4-②・B4-④・B4-⑤・B4-⑥・B4-⑦・B4-⑧・B4-⑨ | 745 | 14.8 | 440.2 | 290 | 1228.5 | 275.8 | 273.4 | 679.3 | 969.3 | 3714.5 | 952.7
| 粗大ごみ処理 施設棟 |  | A3-⑦・A3-⑧・B3-① B3-②・B3-③・B3-④・B3-⑤・B3-⑥ | 1484.5 | 49.6 | 1434.9 | 0 | 256.5 | 9.9 | 246.6 | 0 | 0
埋戻し | 一次掘削部（FH=79.0⇒80.8） | [11 empty] | 4687 | 730.2
最終整地工事 | [12 empty] | 5291 | 730.2
|  |  | (合計） | 4175.5 | 417.6 | 3108.9 | 649 | 6201 | 481.4 | 520 | 5199.6 | 5848.6 | 13752.5
[7 empty] | 場内仮置き |  |  |  |  | 場内仮置き
|  |  |  | 構造物撤去合計 |  | 899 |  | 汚染土壌合計 |  | 3108.9
|  |  |  | 一次掘削時の構造物 |  | 548.9 |  | 区画指定内非汚染土壌 |  | 649 | 場内仮置き
|  |  |  | 二次掘削以深の構造物 |  | 350.1 |  | 清浄土 |  | 5719.6 | 場内仮置き→一部場外仮置き場へ
[9 empty] | 不足土（支給材） | 7383.9

## ⑧ 仮設工事
⑧ 仮設工事数量計算書
名 称 | 形 状 寸 法 |  | 算 式 |  | 単位
0
0
鋼矢板打設工 | Ⅲ型 H=5.5m
| (type⑤) |  | 21.60/0.40= | 54 | 枚
|  |  | 0.0600×5.50×54.00= | 17.82 | t
0
| Ⅲ型 H=6.0m |  |  | 0
| (type②) |  | 5.20/0.40= | 13 | 枚
|  |  | 0.0600×6.00×13.00= | 4.68 | t
0
| Ⅲ型 H=6.5m |  |  | 0
| (type⑧) |  | 50.40/0.40= | 126 | 枚
|  |  | 0.0600×6.50×126.00= | 49.14 | t
0
| Ⅲ型 H=7.0m |  |  | 0
| (type③) |  | (22.00+20.60)/0.40= | 107
| (type④) |  | 24.80/0.40= | 62
| (type⑦) |  | (5.60+19.40)/0.40= | 63
|  | 計 | 107.00+62.00+63.00= | 232 | 枚
| (type③) |  | 0.0600×7.00×107.00= | 44.94
| (type④) |  | 0.0600×7.00×62.00= | 26.04
| (type⑦) |  | 0.0600×7.00×63.00= | 26.46
|  | 計 | 44.94+26.04+26.46= | 97.44 | t
0
| Ⅲ型 H=7.50m |  |  | 0
| (type①) |  | 33.80/0.40= | 85 | 枚
|  |  | 0.0600×7.50×85.00= | 38.25 | t
0
| Ⅲ型 H=8.0m |  |  | 0
| (type⑥) |  | (14.80+13.80)/0.40= | 72 | 枚
|  |  | 0.0600×8.00×72.00= | 34.56 | t
0
0
鋼矢板引抜工 | Ⅲ型 H=5.5m
| (type⑤) |  | 21.60/0.40= | 54 | 枚
|  |  | 0.0600×5.50×54.00= | 17.82 | t
0
| Ⅲ型 H=6.0m |  |  | 0
| (type②) |  | 5.20/0.40= | 13 | 枚
|  |  | 0.0600×6.00×13.00= | 4.68 | t
0
名 称 | 形 状 寸 法 |  | 算 式 |  | 単位
0
| Ⅲ型 H=6.5m |  |  | 0
| (type⑧) |  | 50.40/0.40= | 126 | 枚
|  |  | 0.0600×6.50×126.00= | 49.14 | t
0
| Ⅲ型 H=7.0m |  |  | 0
| (type③) |  | (22.00+20.60)/0.40= | 107
| (type④) |  | 24.80/0.40= | 62
| (type⑦) |  | (5.60+19.40)/0.40= | 63
|  | 計 | 107.00+62.00+63.00= | 232 | 枚
| (type③) |  | 0.0600×7.00×107.00= | 44.94
| (type④) |  | 0.0600×7.00×62.00= | 26.04
| (type⑦) |  | 0.0600×7.00×63.00= | 26.46
|  | 計 | 44.94+26.04+26.46= | 97.44 | t
Ⅲ型 H=7.5m
| (type①) |  | 33.80/0.40= | 85 | 枚
|  |  | 0.0600×7.50×85.00= | 38.25 | t
0
| Ⅲ型 H=8.0m |  |  | 0
| (type⑥) |  | (14.80+13.80)/0.40= | 72 | 枚
|  |  | 0.0600×8.00×72.00= | 34.56 | t
0
鋼製支保工設置撤去工 | 1段目 |  |  | 0
| 腹起し |  | (14.80+13.80)×0.15= | 4.29
| 切梁 |  | (7.35+7.30)×5= | 73.25
| 主部材計 |  |  | 77.54
0
| 副部材Ａ |  | 主部材重量×0.22= | 17.06
0
| 副部材Ｂ |  | 主部材重量×0.04= | 3.1
0
| 1段目計 |  |  | 97.7 | t
0
中間杭打設工 | H300 L=6.50m |  |  | 0 | 本
|  |  | 0.093×6.50×5= | 3.02 | t
0
中間杭引抜工 | H300 L=6.50m |  |  | 0 | 本
|  |  | 0.093×6.50×5= | 3.02 | t
0